## 最高投标限价封-1.1 封面
最高投标限价封-1.1
| 02-220KV开湾线迁改入地-电缆部分 |  |  | 工 程
最高投标限价
招标人： |  |  | 法定代表人 或其授权人：
|  | （单位盖章） |  | （签字或盖章）
工程造价 咨 询 人： |  |  | 法定代表人 或其授权人：
|  | （单位资质专用章） |  | （签字或盖章）
编制人： |  |  | 复核人：
|  | （签字、盖执业专用章） |  | （签字、盖执业专用章）
编制时间： |  | 年 月 日 | 复核时间： | 年 月 日

## 最高投标限价封-2 填表须知
最高投标限价封-2
填 表 须 知
1 最高投标限价应由具有编制能力的招标人或受其委托具有相应资质的电力工程造价咨询人编制，投标报价应由
投标人或受其委托具有相应资质的电力工程造价咨询人编制。
2 工程量清单计价表中的任何内容不应删除或涂改。
3 工程量清单计价表中列明的所有需要填报的单价和合价， 投标人均应填报。
4 金额(价格)以人民币“元”为单位，单价保留小数点后两位，合价取整数。
5 工程量清单计价表的填写应符合下列规定:
(1) 工程量清单计价表中所有要求签字、盖章的地方，均应由规定的单位和人员签字、盖章。编制人是指电力工
程造价专业的人员。
(2) 工程项目最高投标限价/投标报价表的分部分项工程费、措施项目费、其他项目费、投标人采购设备费等，按
相应项目费用汇总表中合计栏的金额填写。
(3) 编制说明应包括工程概况、编制依据以及其他需要说明的问题。
(4) 分部分项工程(单价措施项目)清单计价表的序号、项目编码、项目名称、项目特征、计量单位、工程量应按
分部分项工程量清单中的相应内容填写，全费用综合单价应按本规范的要求计算，填入表格。
(5) 拆除项目清单计价表的序号、项目编码、项目名称、项目特征、计量单位、工程量应按拆除项目清单中的相
应内容填写，全费用综合单价应按本规范的要求计算，填入表格。
(6) 投标人采购材料计价表、投标人采购设备计价表应按招标人提供的投标人采购材料(设备)表进行填写。招标
人采购材料(设备)计价表应按招标人提供的招标人采购材料表进行填写。
(7) 措施项目清单计价表应按招标文件已列的措施项目填写。
(8) 计日工计价表中人工、材料、机械名称、单位和暂定数量应按计日工表中相应的内容填写，工程竣工后，计
日工工作费应按实际完成的工程量所需费用结算。
(9) 如有需要说明的其他事项可增加条款。

## 最高投标限价表-1 最高投标限价编制说明
最高投标限价表-1
最高投标限价编制说明
工程名称：02-220KV开湾线迁改入地-电缆部分

## 最高投标限价表-2 工程项目最高投标限价汇总表
最高投标限价表-2
工程项目最高投标限价汇总表
工程名称：02-220KV开湾线迁改入地-电缆部分
序号 | 项目或费用名称 | 金额（元） | 备注
1 | 分部分项工程费 | 6502650 | 明细详见最高投标限价表-3
1.1 | 其中：暂估价材料费
1.2 | 其中：安全文明施工费 | 63199
1.3 | 其中：临时设施费 | 74686
2 | 投标人采购设备费 | 13468192 | 明细详见最高投标限价表-7
3 | 措施项目费 |  | 明细详见最高投标限价表-8
3.1 | 其中：投标人增列措施项目费
4 | 其他项目费 | 2000000 | 明细详见最高投标限价表-9
4.1 | 其中：暂列金额
4.2 | 其中：专业工程暂估价 | 2000000
5 | 投标报价合计=1+2+3+4 | 21970842
注：投标人增列措施项目费仅在投标报价时计列。

## 最高投标限价表-3 分部分项工程费用汇总表
最高投标限价表-3
分部分项工程费用汇总表
工程名称：02-220KV开湾线迁改入地-电缆部分 | [6 empty] | 金额单位：元
序号 | 项目或费用名称 | 金额 | [5 empty] | 备注
|  | 合计 | 其中：人工费 | 其中：暂估价材料费 | 其中：安全文明施工费 | 其中：临时设施费
一 | 建筑工程费 | [6 empty] | 明细详见最高投标限价表-4
二 | 安装工程费 | 6502650 | 512281 |  | 63199 | 74686 |  | 明细详见最高投标限价表-4
4 | 电缆桥支架 | 3854985 | 275207 |  | 23880 | 28227 |  | 包括各种材质的支架、吊架、梯架、槽架、托盘等制作安装
4.1 | 电缆桥架 | 1731922 | 107830 |  | 9922 | 11726
4.2 | 电缆支架 | 2123063 | 167377 |  | 13958 | 16501
5 | 电缆敷设 | 1232514 | 135071 |  | 17964 | 21213
5.2 | 电缆沟、浅槽敷设 | 1085548 | 113812 |  | 15730 | 18572 |  | 包括电缆沟、浅槽、竖井等敷设
| 光缆敷设 | 146966 | 21259 |  | 2235 | 2642
6 | 电缆附件 | 458387 | 34890 |  | 4079 | 4822 |  | 包括水下电缆附件
6.1 | 电缆头 | 93261 | 25635 |  | 2990 | 3535 |  | 包括终端头、中间接头及附件、水下电缆铠装层剥离
6.2 | 接地 | 8844 | 1515 |  | 130 | 153 |  | 包括接地箱、交叉互联箱、接地电缆、接地装置等
6.3 | 两端设备 | 350369 | 7368 |  | 934 | 1104 |  | 包括避雷器、绝缘子、供油装置等两端设备材料安装
| 电缆保护管及抱箍 | 5913 | 372 |  | 26 | 31
7 | 防火 | 556573 | 30979 |  | 2450 | 2896
7.1 | 构筑物防火 | 556573 | 30979 |  | 2450 | 2896 |  | 包括防火封堵、防火墙、防火隔层等
8 | 调试及试验 | 400192 | 36134 |  | 14826 | 17528
8.1 | 电缆试验 | 400192 | 36134 |  | 14826 | 17528 |  | 电缆的常规试验、输电线路试运、交接试验、特殊试验等
9 | 电缆监测（控）系统
9.1 | 在线监测 | [6 empty] | 包括测温、局放、环
最高投标限价表-3
分部分项工程费用汇总表
工程名称：02-220KV开湾线迁改入地-电缆部分 | [6 empty] | 金额单位：元
流、扰动、应力等监测等
三 | 拆除工程费 | [6 empty] | 明细详见最高投标限价表-5
| 合 计 | 6502650 | 512281 |  | 63199 | 74686 |  | 汇总到最高投标限价表-2

## 最高投标限价表-4 分部分项工程（单价措施项目）清单计价表
最高投标限价表-4
分部分项工程（单价措施项目）清单计价表
工程名称：02-220KV开湾线迁改入地-电缆部分 | [12 empty] | 金额单位：元
序号 | 项目编码 | 项目名称 | 项目特征 | 计量单位 | 工程量 | 全费用综合单价 |  |  |  |  | 合价
[6 empty] | 单价 | 其中 |  |  |  | 合计 | 其中
[7 empty] | 人工费 | 材机费 | 主要材料费 |  |  | 人工费 |  | 材机费 | 主要材料费
[9 empty] | 材料费 | 其中：暂估价 |  |  |  |  | 材料费 | 其中：暂估价
一 |  | 建筑工程费
二 |  | 安装工程费 | [8 empty] | 6502650 | 512281 |  | 760698 | 4020838
|  | 电缆桥支架 | [8 empty] | 3854985 | 275207 |  | 383873 | 2555739
| JL4111 | 电缆桥架 | [8 empty] | 1731922 | 107830 |  | 262236 | 1088468
1 | JL4111JL2401 | 电缆桥架 | 1.材质:不锈钢 2.型号、规格:200x100 3.说明:隧道自用照明线槽 | m | 2050 | 211.21 | 13.15 | 31.98 | 132.74 |  | 432981 | 26958 |  | 65559 | 272117
2 | JL4111JL2402 | 电缆桥架 | 1.材质:不锈钢 2.型号、规格:200x100 3.说明:隧道自用动力线槽 | m | 4100 | 211.21 | 13.15 | 31.98 | 132.74 |  | 865961 | 53915 |  | 131118 | 544234
3 | JL4111JL2403 | 电缆桥架 | 1.材质:不锈钢 2.型号、规格:200x100 3.说明:隧道自用通信线槽 | m | 2050 | 211.21 | 13.15 | 31.98 | 132.74 |  | 432981 | 26958 |  | 65559 | 272117
| JL4211 | 电缆支架 | [8 empty] | 2123063 | 167377 |  | 121637 | 1467271
4 | JL4211JL2301 | 电缆支架 | 1.材质:镀锌角钢 2.型号、规 | t | 81.3 | 8526.69 | 948.42 | 689.24 | 5100 |  | 693220 | 77107 |  | 56035 | 414630
注：材机费 = 消耗性材料费+机械费。主要材料费不含甲供材。
最高投标限价表-4
分部分项工程（单价措施项目）清单计价表
工程名称：02-220KV开湾线迁改入地-电缆部分 | [12 empty] | 金额单位：元
格:∠100x10
5 | JL4211JL2302 | 电缆支架 | 1.材质:不锈钢角钢 2.型号、规格:∠100x10 | t | 11.06 | 24188.93 | 948.42 | 689.24 | 19469.03 |  | 267530 | 10490 |  | 7623 | 215327
6 | JL4211JL2303 | 电缆支架 | 1.材质:镀锌角钢 2.型号、规格:∠63x5 | t | 31.06 | 8755.29 | 948.42 | 689.24 | 5309.73 |  | 271939 | 29458 |  | 21408 | 164920
7 | JL4211JL2304 | 电缆支架 | 1.材质:镀锌扁钢 2.型号、规格:-70x6 | t | 11.18 | 8755.29 | 948.42 | 689.24 | 5309.73 |  | 97884 | 10603 |  | 7706 | 59363
8 | JL4211JL2305 | 电缆支架 | 1.材质:奥氏体不锈钢方钢 2.型号、规格:方钢80x6 | t | 26.06 | 24188.93 | 948.42 | 689.24 | 19469.03 |  | 630364 | 24716 |  | 17962 | 507363
9 | JL4211JL2306 | 电缆支架 | 1.材质:奥氏体不锈钢方钢 2.型号、规格:方钢80x6 3.说明:顶管井支架 | t | 2.68 | 24188.93 | 948.42 | 689.24 | 19469.03 |  | 64826 | 2542 |  | 1847 | 52177
10 | JL4211JL2307 | 电缆支架 | 1.材质:型钢支架 2.型号、规格:Q345,综合考虑型钢规格 | t | 13.14 | 7404.86 | 948.42 | 689.24 | 4070.8 |  | 97300 | 12462 |  | 9057 | 53490
注：材机费 = 消耗性材料费+机械费。主要材料费不含甲供材。
最高投标限价表-4
分部分项工程（单价措施项目）清单计价表
工程名称：02-220KV开湾线迁改入地-电缆部分 | [12 empty] | 金额单位：元
|  | 电缆敷设 | [8 empty] | 1232514 | 135071 |  | 130918 | 720139
| JL5211 | 电缆沟、浅槽敷设 | [8 empty] | 1085548 | 113812 |  | 118852 | 636939
11 | JL5211JL2801 | 电缆隧道内敷设 | 1.型号、规格:ZC-YJLW02-Z-127/220 1x1600 2.固定方式:隧道内 | m | 7440 | 111.91 | 15.11 | 15.58 | 55.12 |  | 832610 | 112409 |  | 115923 | 410093
12 | JL5211JL3001 | 桥架敷设 | 1.型号、规格:ZC-JDYJOV-8.7/10-1x300 2.说明:220KV接地电缆 | m | 120 | 9.04 | 4.24 | 1.41 |  |  | 1085 | 509 |  | 169
13 | JL5211JL3002 | 桥架敷设 | 1.型号、规格:AC10KV-YJV-1x300 2.说明:220KV回流电缆 | m | 640 | 256.74 | 1.17 | 3.63 | 230 |  | 164314 | 752 |  | 2324 | 147200
14 | JL5211JL3003 | 桥架敷设 | 1.型号、规格:AC10KV-YJOV-300/300 2.说明:220KV接地同轴电缆 | m | 120 | 729.49 | 1.17 | 3.63 | 663.72 |  | 87539 | 141 |  | 436 | 79646
|  | 光缆敷设 | [8 empty] | 146966 | 21259 |  | 12066 | 83200
15 | 100001JG4901 | 管道光缆 |  | km | 5.2 | 25338.14 | 3185.95 | 1465.01 | 16000 |  | 131758 | 16567 |  | 7618 | 83200
16 | 100001JG5401 | 光缆单盘测试 |  | 盘 | 2 | 2428.93 | 311.22 | 1227.35 |  |  | 4858 | 622 |  | 2455
17 | 100001JG5601 | 光缆测试 |  | 中继段 | 2 | 5175.05 | 2034.9 | 996.81 |  |  | 10350 | 4070 |  | 1994
注：材机费 = 消耗性材料费+机械费。主要材料费不含甲供材。
最高投标限价表-4
分部分项工程（单价措施项目）清单计价表
工程名称：02-220KV开湾线迁改入地-电缆部分 | [12 empty] | 金额单位：元
|  | 电缆附件 | [8 empty] | 458387 | 34890 |  | 33145 | 307875
| JL6111 | 电缆头 | [8 empty] | 93261 | 25635 |  | 24148
18 | JL5211JL3301 | 电缆终端头 | 1.型号、规格:ZC-YJLW02-Z-127/220 1x1600 | 个 | 6 | 7884.04 | 2003.91 | 2238 |  |  | 47304 | 12023 |  | 13428
19 | JL5211JL3401 | 电缆中间接头 | 1.型号、规格:ZC-YJLW02-Z-127/220 1x1600 2.其它要求:带玻璃钢保护壳 | 个 | 9 | 5106.3 | 1512.34 | 1191.09 |  |  | 45957 | 13611 |  | 10720
| JL6211 | 接地 | [8 empty] | 8844 | 1515 |  | 2418 | 3100
20 | JL6211JL3501 | 接地箱 | 1.名称:保护接地箱 2.材质:三线保护接地 | 套 | 1 | 4683.9 | 349.34 | 595.39 | 3100 |  | 4684 | 349 |  | 595 | 3100
21 | JL6211JL3502 | 接地箱 | 1.名称:直接接地箱 2.材质:三线直接接地 | 套 | 1 | 1230.68 | 329.45 | 558.99 |  |  | 1231 | 329 |  | 559
22 | JL6211JL3503 | 接地箱 | 1.名称:交叉互连箱 | 套 | 2 | 1464.53 | 418.29 | 632.01 |  |  | 2929 | 837 |  | 1264
| JL6311 | 两端设备 | [8 empty] | 350369 | 7368 |  | 6561 | 299961
23 | JL6311JK5101 | 避雷器 | 1.型号、规格:AC220KV,硅橡胶，不带间隙 2.其它说明:含计数器 | 组 | 6 | 2276.42 | 857.16 | 483.53 |  |  | 13659 | 5143 |  | 2901
注：材机费 = 消耗性材料费+机械费。主要材料费不含甲供材。
最高投标限价表-4
分部分项工程（单价措施项目）清单计价表
工程名称：02-220KV开湾线迁改入地-电缆部分 | [12 empty] | 金额单位：元
24 | JL6311JK5001 | 其他金具 | 1.名称:支柱绝缘子 2.型号、规格:复合横担绝缘子 FS-220/10 | 个 | 21 | 15858.01 | 66.98 | 162.91 | 14200 |  | 333018 | 1407 |  | 3421 | 298200
25 | JL6311JK5002 | 其他金具 | 1.名称:铜铝过渡线夹 2.型号、规格:SSLG-400A | 个 | 6 | 223.86 | 45.48 | 13.25 | 115.04 |  | 1343 | 273 |  | 80 | 690
26 | JL6311JK5003 | 其他金具 | 1.名称:T型线夹 2.型号、规格:T-L400/200 | 个 | 6 | 194.94 | 45.48 | 13.25 | 88.5 |  | 1170 | 273 |  | 80 | 531
27 | JL6311JK5004 | 其他金具 | 1.名称:设备线夹 2.型号、规格:SY-400/20-35A | 个 | 6 | 196.57 | 45.48 | 13.25 | 90 |  | 1179 | 273 |  | 80 | 540
|  | 电缆保护管及抱箍 | [8 empty] | 5913 | 372 |  | 18 | 4814
28 | 100001JL1701 | 电缆保护管 | 1.管径:Φ250 2.管材材质:MPP 3.壁厚:L=4m | 根 | 6 | 835.62 | 46.5 | 2.28 | 690.27 |  | 5014 | 279 |  | 14 | 4142
29 | 100001JL1702 | 电缆保护管 | 1.管径:Φ50 2.管材材质:MPP 3.壁厚:L=4m | 根 | 2 | 449.77 | 46.5 | 2.28 | 336.28 |  | 900 | 93 |  | 5 | 673
注：材机费 = 消耗性材料费+机械费。主要材料费不含甲供材。
最高投标限价表-4
分部分项工程（单价措施项目）清单计价表
工程名称：02-220KV开湾线迁改入地-电缆部分 | [12 empty] | 金额单位：元
|  | 防火 | [8 empty] | 556573 | 30979 |  | 8127 | 437084
| JL7111 | 构筑物防火 | [8 empty] | 556573 | 30979 |  | 8127 | 437084
30 | JL7111JL4102 | 电缆防火 | 1.防火形式:防火涂料 | m2 | 485 | 47.23 | 10.99 | 13.28 | 3.43 |  | 22907 | 5329 |  | 6442 | 1664
31 | JL7111JL4103 | 电缆防火 | 1.防火形式:柔性无机防火堵料 | t | 0.2 | 10222.39 | 2327.9 | 95 | 4500 |  | 2044 | 466 |  | 19 | 900
32 | JL7111JL4104 | 电缆防火 | 1.防火形式:防火隔板 2.型号、规格:自行深化 | m2 | 211 | 275.6 | 56.85 | 3.76 | 132.74 |  | 58152 | 11995 |  | 793 | 28008
33 | JL7111JL4105 | 电缆防火 | 1.防火形式:防火卷材 2.型号、规格:玻璃纤维 | m2 | 232 | 2040.82 | 56.85 | 3.76 | 1752.21 |  | 473470 | 13189 |  | 872 | 406513
|  | 调试及试验 | [8 empty] | 400192 | 36134 |  | 204635
| JL8111 | 电缆试验 | [8 empty] | 400192 | 36134 |  | 204635
34 | JL8111JL4201 | 电缆护层试验 |  | 三相 | 1 | 1029.46 | 334.2 | 259.22 |  |  | 1029 | 334 |  | 259
35 | JL8111JL4301 | 电缆耐压试验 |  | 回路 | 2 | 106077.18 | 5654.7 | 57970.2 |  |  | 212154 | 11309 |  | 115940
36 | JL8111JL4401 | 电缆参数试验 |  | 回路 | 2 | 6314.95 | 714.17 | 2948.82 |  |  | 12630 | 1428 |  | 5898
37 | JL8111JL4601 | 电缆局放试验 |  | 三相 | 15 | 8751.27 | 700.3 | 4513.98 |  |  | 131269 | 10505 |  | 67710
38 | JL8111JK5601 | 输电线路试运 |  | 回路 | 2 | 21554.63 | 6278.68 | 7413.83 |  |  | 43109 | 12557 |  | 14828
电缆监测（控）系统
| JL9111 | 在线监测
39 | JL9111JL4801 | 在线监测【见暂估价项目】 |  | 套 | 1
三 |  | 措施项目费
注：材机费 = 消耗性材料费+机械费。主要材料费不含甲供材。
最高投标限价表-4
分部分项工程（单价措施项目）清单计价表
工程名称：02-220KV开湾线迁改入地-电缆部分 | [12 empty] | 金额单位：元
| 1 | 基坑明排水
1 |  |  |  |  | 1
| 2 | 井点降水
2 |  |  |  |  | 1
| 3 | 边坡处理
3 |  |  |  |  | 1
| 4 | 施工道路
4 |  |  |  |  | 1
| 5 | 电缆GIS头辅助工作
5 |  |  |  |  | 1
| 6 | 交叉跨越
6 |  |  |  |  | 1
| 7 | 临时围堰
7 |  |  |  |  | 1
| 8 | 索道站安装
8 |  |  |  |  | 1
注：材机费 = 消耗性材料费+机械费。主要材料费不含甲供材。

## 最高投标限价表-4 建筑分部分项工程清单计价表
最高投标限价表-4
建筑分部分项工程清单计价表
工程名称：02-220KV开湾线迁改入地-电缆部分 | [12 empty] | 金额单位：元
序号 | 项目编码 | 项目名称 | 项目特征 | 计量单位 | 工程量 | 全费用综合单价 |  |  |  |  | 合价
[6 empty] | 单价 | 其中 |  |  |  | 合计 | 其中
[7 empty] | 人工费 | 材机费 | 主要材料费 |  |  | 人工费 |  | 材机费 | 主要材料费
[9 empty] | 材料费 | 其中：暂估价 |  |  |  |  | 材料费 | 其中：暂估价
一 |  | 建筑工程费
注：材机费 = 消耗性材料费+机械费。主要材料费不含甲供材。

## 最高投标限价表-4 安装分部分项工程清单计价表
最高投标限价表-4
安装分部分项工程清单计价表
工程名称：02-220KV开湾线迁改入地-电缆部分 | [12 empty] | 金额单位：元
序号 | 项目编码 | 项目名称 | 项目特征 | 计量单位 | 工程量 | 全费用综合单价 |  |  |  |  | 合价
[6 empty] | 单价 | 其中 |  |  |  | 合计 | 其中
[7 empty] | 人工费 | 材机费 | 主要材料费 |  |  | 人工费 |  | 材机费 | 主要材料费
[9 empty] | 材料费 | 其中：暂估价 |  |  |  |  | 材料费 | 其中：暂估价
一 |  | 安装工程费 | [8 empty] | 6502650 | 512281 |  | 760698 | 4020838
|  | 电缆桥支架 | [8 empty] | 3854985 | 275207 |  | 383873 | 2555739
| JL4111 | 电缆桥架 | [8 empty] | 1731922 | 107830 |  | 262236 | 1088468
1 | JL4111JL2401 | 电缆桥架 | 1.材质:不锈钢 2.型号、规格:200x100 3.说明:隧道自用照明线槽 | m | 2050 | 211.21 | 13.15 | 31.98 | 132.74 |  | 432981 | 26958 |  | 65559 | 272117
2 | JL4111JL2402 | 电缆桥架 | 1.材质:不锈钢 2.型号、规格:200x100 3.说明:隧道自用动力线槽 | m | 4100 | 211.21 | 13.15 | 31.98 | 132.74 |  | 865961 | 53915 |  | 131118 | 544234
3 | JL4111JL2403 | 电缆桥架 | 1.材质:不锈钢 2.型号、规格:200x100 3.说明:隧道自用通信线槽 | m | 2050 | 211.21 | 13.15 | 31.98 | 132.74 |  | 432981 | 26958 |  | 65559 | 272117
| JL4211 | 电缆支架 | [8 empty] | 2123063 | 167377 |  | 121637 | 1467271
4 | JL4211JL2301 | 电缆支架 | 1.材质:镀锌角钢 2.型号、规格:∠ | t | 81.3 | 8526.69 | 948.42 | 689.24 | 5100 |  | 693220 | 77107 |  | 56035 | 414630
注：材机费 = 消耗性材料费+机械费。主要材料费不含甲供材。
最高投标限价表-4
安装分部分项工程清单计价表
工程名称：02-220KV开湾线迁改入地-电缆部分 | [12 empty] | 金额单位：元
100x10
5 | JL4211JL2302 | 电缆支架 | 1.材质:不锈钢角钢 2.型号、规格:∠100x10 | t | 11.06 | 24188.93 | 948.42 | 689.24 | 19469.03 |  | 267530 | 10490 |  | 7623 | 215327
6 | JL4211JL2303 | 电缆支架 | 1.材质:镀锌角钢 2.型号、规格:∠63x5 | t | 31.06 | 8755.29 | 948.42 | 689.24 | 5309.73 |  | 271939 | 29458 |  | 21408 | 164920
7 | JL4211JL2304 | 电缆支架 | 1.材质:镀锌扁钢 2.型号、规格:-70x6 | t | 11.18 | 8755.29 | 948.42 | 689.24 | 5309.73 |  | 97884 | 10603 |  | 7706 | 59363
8 | JL4211JL2305 | 电缆支架 | 1.材质:奥氏体不锈钢方钢 2.型号、规格:方钢80x6 | t | 26.06 | 24188.93 | 948.42 | 689.24 | 19469.03 |  | 630364 | 24716 |  | 17962 | 507363
9 | JL4211JL2306 | 电缆支架 | 1.材质:奥氏体不锈钢方钢 2.型号、规格:方钢80x6 3.说明:顶管井支架 | t | 2.68 | 24188.93 | 948.42 | 689.24 | 19469.03 |  | 64826 | 2542 |  | 1847 | 52177
10 | JL4211JL2307 | 电缆支架 | 1.材质:型钢支架 2.型号、规格:Q345,综合考虑型钢规格 | t | 13.14 | 7404.86 | 948.42 | 689.24 | 4070.8 |  | 97300 | 12462 |  | 9057 | 53490
|  | 电缆敷设 | [8 empty] | 1232514 | 135071 |  | 130918 | 720139
注：材机费 = 消耗性材料费+机械费。主要材料费不含甲供材。
最高投标限价表-4
安装分部分项工程清单计价表
工程名称：02-220KV开湾线迁改入地-电缆部分 | [12 empty] | 金额单位：元
| JL5211 | 电缆沟、浅槽敷设 | [8 empty] | 1085548 | 113812 |  | 118852 | 636939
11 | JL5211JL2801 | 电缆隧道内敷设 | 1.型号、规格:ZC-YJLW02-Z-127/220 1x1600 2.固定方式:隧道内 | m | 7440 | 111.91 | 15.11 | 15.58 | 55.12 |  | 832610 | 112409 |  | 115923 | 410093
12 | JL5211JL3001 | 桥架敷设 | 1.型号、规格:ZC-JDYJOV-8.7/10-1x300 2.说明:220KV接地电缆 | m | 120 | 9.04 | 4.24 | 1.41 |  |  | 1085 | 509 |  | 169
13 | JL5211JL3002 | 桥架敷设 | 1.型号、规格:AC10KV-YJV-1x300 2.说明:220KV回流电缆 | m | 640 | 256.74 | 1.17 | 3.63 | 230 |  | 164314 | 752 |  | 2324 | 147200
14 | JL5211JL3003 | 桥架敷设 | 1.型号、规格:AC10KV-YJOV-300/300 2.说明:220KV接地同轴电缆 | m | 120 | 729.49 | 1.17 | 3.63 | 663.72 |  | 87539 | 141 |  | 436 | 79646
|  | 光缆敷设 | [8 empty] | 146966 | 21259 |  | 12066 | 83200
15 | 100001JG4901 | 管道光缆 |  | km | 5.2 | 25338.14 | 3185.95 | 1465.01 | 16000 |  | 131758 | 16567 |  | 7618 | 83200
16 | 100001JG5401 | 光缆单盘测试 |  | 盘 | 2 | 2428.93 | 311.22 | 1227.35 |  |  | 4858 | 622 |  | 2455
17 | 100001JG5601 | 光缆测试 |  | 中继段 | 2 | 5175.05 | 2034.9 | 996.81 |  |  | 10350 | 4070 |  | 1994
|  | 电缆附件 | [8 empty] | 458387 | 34890 |  | 33145 | 307875
注：材机费 = 消耗性材料费+机械费。主要材料费不含甲供材。
最高投标限价表-4
安装分部分项工程清单计价表
工程名称：02-220KV开湾线迁改入地-电缆部分 | [12 empty] | 金额单位：元
| JL6111 | 电缆头 | [8 empty] | 93261 | 25635 |  | 24148
18 | JL5211JL3301 | 电缆终端头 | 1.型号、规格:ZC-YJLW02-Z-127/220 1x1600 | 个 | 6 | 7884.04 | 2003.91 | 2238 |  |  | 47304 | 12023 |  | 13428
19 | JL5211JL3401 | 电缆中间接头 | 1.型号、规格:ZC-YJLW02-Z-127/220 1x1600 2.其它要求:带玻璃钢保护壳 | 个 | 9 | 5106.3 | 1512.34 | 1191.09 |  |  | 45957 | 13611 |  | 10720
| JL6211 | 接地 | [8 empty] | 8844 | 1515 |  | 2418 | 3100
20 | JL6211JL3501 | 接地箱 | 1.名称:保护接地箱 2.材质:三线保护接地 | 套 | 1 | 4683.9 | 349.34 | 595.39 | 3100 |  | 4684 | 349 |  | 595 | 3100
21 | JL6211JL3502 | 接地箱 | 1.名称:直接接地箱 2.材质:三线直接接地 | 套 | 1 | 1230.68 | 329.45 | 558.99 |  |  | 1231 | 329 |  | 559
22 | JL6211JL3503 | 接地箱 | 1.名称:交叉互连箱 | 套 | 2 | 1464.53 | 418.29 | 632.01 |  |  | 2929 | 837 |  | 1264
| JL6311 | 两端设备 | [8 empty] | 350369 | 7368 |  | 6561 | 299961
23 | JL6311JK5101 | 避雷器 | 1.型号、规格:AC220KV,硅橡胶，不带间隙 2.其它说明:含计数器 | 组 | 6 | 2276.42 | 857.16 | 483.53 |  |  | 13659 | 5143 |  | 2901
24 | JL6311JK5001 | 其他金具 | 1.名称:支 | 个 | 21 | 15858.01 | 66.98 | 162.91 | 14200 |  | 333018 | 1407 |  | 3421 | 298200
注：材机费 = 消耗性材料费+机械费。主要材料费不含甲供材。
最高投标限价表-4
安装分部分项工程清单计价表
工程名称：02-220KV开湾线迁改入地-电缆部分 | [12 empty] | 金额单位：元
柱绝缘子 2.型号、规格:复合横担绝缘子 FS-220/10
25 | JL6311JK5002 | 其他金具 | 1.名称:铜铝过渡线夹 2.型号、规格:SSLG-400A | 个 | 6 | 223.86 | 45.48 | 13.25 | 115.04 |  | 1343 | 273 |  | 80 | 690
26 | JL6311JK5003 | 其他金具 | 1.名称:T型线夹 2.型号、规格:T-L400/200 | 个 | 6 | 194.94 | 45.48 | 13.25 | 88.5 |  | 1170 | 273 |  | 80 | 531
27 | JL6311JK5004 | 其他金具 | 1.名称:设备线夹 2.型号、规格:SY-400/20-35A | 个 | 6 | 196.57 | 45.48 | 13.25 | 90 |  | 1179 | 273 |  | 80 | 540
|  | 电缆保护管及抱箍 | [8 empty] | 5913 | 372 |  | 18 | 4814
28 | 100001JL1701 | 电缆保护管 | 1.管径:Φ250 2.管材材质:MPP 3.壁厚:L=4m | 根 | 6 | 835.62 | 46.5 | 2.28 | 690.27 |  | 5014 | 279 |  | 14 | 4142
29 | 100001JL1702 | 电缆保护管 | 1.管径:Φ50 2.管材材质:MPP 3.壁厚:L=4m | 根 | 2 | 449.77 | 46.5 | 2.28 | 336.28 |  | 900 | 93 |  | 5 | 673
注：材机费 = 消耗性材料费+机械费。主要材料费不含甲供材。
最高投标限价表-4
安装分部分项工程清单计价表
工程名称：02-220KV开湾线迁改入地-电缆部分 | [12 empty] | 金额单位：元
|  | 防火 | [8 empty] | 556573 | 30979 |  | 8127 | 437084
| JL7111 | 构筑物防火 | [8 empty] | 556573 | 30979 |  | 8127 | 437084
30 | JL7111JL4102 | 电缆防火 | 1.防火形式:防火涂料 | m2 | 485 | 47.23 | 10.99 | 13.28 | 3.43 |  | 22907 | 5329 |  | 6442 | 1664
31 | JL7111JL4103 | 电缆防火 | 1.防火形式:柔性无机防火堵料 | t | 0.2 | 10222.39 | 2327.9 | 95 | 4500 |  | 2044 | 466 |  | 19 | 900
32 | JL7111JL4104 | 电缆防火 | 1.防火形式:防火隔板 2.型号、规格:自行深化 | m2 | 211 | 275.6 | 56.85 | 3.76 | 132.74 |  | 58152 | 11995 |  | 793 | 28008
33 | JL7111JL4105 | 电缆防火 | 1.防火形式:防火卷材 2.型号、规格:玻璃纤维 | m2 | 232 | 2040.82 | 56.85 | 3.76 | 1752.21 |  | 473470 | 13189 |  | 872 | 406513
|  | 调试及试验 | [8 empty] | 400192 | 36134 |  | 204635
| JL8111 | 电缆试验 | [8 empty] | 400192 | 36134 |  | 204635
34 | JL8111JL4201 | 电缆护层试验 |  | 三相 | 1 | 1029.46 | 334.2 | 259.22 |  |  | 1029 | 334 |  | 259
35 | JL8111JL4301 | 电缆耐压试验 |  | 回路 | 2 | 106077.18 | 5654.7 | 57970.2 |  |  | 212154 | 11309 |  | 115940
36 | JL8111JL4401 | 电缆参数试验 |  | 回路 | 2 | 6314.95 | 714.17 | 2948.82 |  |  | 12630 | 1428 |  | 5898
37 | JL8111JL4601 | 电缆局放试验 |  | 三相 | 15 | 8751.27 | 700.3 | 4513.98 |  |  | 131269 | 10505 |  | 67710
38 | JL8111JK5601 | 输电线路试运 |  | 回路 | 2 | 21554.63 | 6278.68 | 7413.83 |  |  | 43109 | 12557 |  | 14828
电缆监测（控）系统
| JL9111 | 在线监测
39 | JL9111JL4801 | 在线监测【见暂估价项目】 |  | 套 | 1
注：材机费 = 消耗性材料费+机械费。主要材料费不含甲供材。

## 最高投标限价表-4.1 工程量清单全费用综合单价分析表
最高投标限价表-4.1
工程量清单全费用综合单价分析表
工程名称：02-220KV开湾线迁改入地-电缆部分 | [11 empty] | 金额单位：元
序号 | 项目编码 | 项目名称 | 计量单位 | 全费用综合单价组成 | [12 empty] | 全费用综合单价
|  |  |  | 人工费 | 材机费 | 主要材料费 |  | 措施费 |  |  | 规费 |  | 企业管理费 | 利润 | 编制基准期价差 | 税金
[6 empty] | 材料费 | 其中：暂估价 | 措施费 | 其中：安全文明施工费 | 其中：临时设施费
一 |  | 建筑工程费
土石方工程
| JL1111 | 土石方挖填
| JL1211 | 开挖及修复路面
构筑物
| JL2111 | 电缆沟、浅槽
| JL2211 | 工作井
| JL2311 | 电缆埋管
隧道工程
| JL2411 | 隧道建筑
| JL2421 | 隧道辅助
| JL2511 | 栈桥
辅助工程
| JL3111 | 围护
| JL3211 | 地基处理
二 |  | 安装工程费
电缆桥支架
| JL4111 | 电缆桥架
1 | JL4111JL2401 | 电缆桥架 | m | 13.15 | 31.98 | 132.74 |  | 3.88 | 1.21 | 1.43 | 5.88 |  | 3.85 | 1.43 | 0.86 | 17.44 | 211.21
| JL4111JL2402 | 电缆桥架 | m | 13.15 | 31.98 | 132.74 |  | 3.88 | 1.21 | 1.43 | 5.88 |  | 3.85 | 1.43 | 0.86 | 17.44 | 211.21
| JL4111JL2403 | 电缆桥架 | m | 13.15 | 31.98 | 132.74 |  | 3.88 | 1.21 | 1.43 | 5.88 |  | 3.85 | 1.43 | 0.86 | 17.44 | 211.21
| JL4211 | 电缆支架
注：材机费 = 消耗性材料费+机械费。主要材料费不含甲供材。
最高投标限价表-4.1
工程量清单全费用综合单价分析表
工程名称：02-220KV开湾线迁改入地-电缆部分 | [11 empty] | 金额单位：元
4 | JL4211JL2301 | 电缆支架 | t | 948.42 | 689.24 | 5100 |  | 253.72 | 79.09 | 93.5 | 424.27 |  | 251.68 | 93.39 | 61.93 | 704.04 | 8526.69
| JL4211JL2302 | 电缆支架 | t | 948.42 | 689.24 | 19469.03 |  | 253.72 | 79.09 | 93.5 | 424.27 |  | 251.68 | 93.39 | 61.93 | 1997.25 | 24188.93
| JL4211JL2303 | 电缆支架 | t | 948.42 | 689.24 | 5309.73 |  | 253.72 | 79.09 | 93.5 | 424.27 |  | 251.68 | 93.39 | 61.93 | 722.91 | 8755.29
| JL4211JL2304 | 电缆支架 | t | 948.42 | 689.24 | 5309.73 |  | 253.72 | 79.09 | 93.5 | 424.27 |  | 251.68 | 93.39 | 61.93 | 722.91 | 8755.29
| JL4211JL2305 | 电缆支架 | t | 948.42 | 689.24 | 19469.03 |  | 253.72 | 79.09 | 93.5 | 424.27 |  | 251.68 | 93.39 | 61.93 | 1997.25 | 24188.93
| JL4211JL2306 | 电缆支架 | t | 948.42 | 689.24 | 19469.03 |  | 253.72 | 79.09 | 93.5 | 424.27 |  | 251.68 | 93.39 | 61.93 | 1997.25 | 24188.93
| JL4211JL2307 | 电缆支架 | t | 948.42 | 689.24 | 4070.8 |  | 253.72 | 79.09 | 93.5 | 424.27 |  | 251.68 | 93.39 | 61.93 | 611.41 | 7404.86
电缆敷设
| JL5111 | 直埋敷设
| JL5211 | 电缆沟、浅槽敷设
11 | JL5211JL2801 | 电缆隧道内敷设 | m | 15.11 | 15.58 | 55.12 |  | 6.73 | 2.1 | 2.48 |  |  | 6.67 | 2.47 | 0.99 | 9.24 | 111.91
| JL5211JL3001 | 桥架敷设 | m | 4.24 | 1.41 |  |  | 1 | 0.31 | 0.37 |  |  | 0.99 | 0.37 | 0.28 | 0.75 | 9.04
| JL5211JL3002 | 桥架敷设 | m | 1.17 | 3.63 | 230 |  | 0.28 | 0.09 | 0.1 |  |  | 0.28 | 0.1 | 0.08 | 21.2 | 256.74
| JL5211JL3003 | 桥架敷设 | m | 1.17 | 3.63 | 663.72 |  | 0.28 | 0.09 | 0.1 |  |  | 0.28 | 0.1 | 0.08 | 60.23 | 729.49
| JL5311 | 埋管内敷设
| JL5411 | 桥支架敷设
| JL5511 | 栈桥敷设
| JL5611 | 水下电缆敷设
光缆敷设
15 | 100001JG4 | 管道光缆 | km | 3185.95 | 1465.01 | 16000 |  | 1011.43 | 315.28 | 372.73 |  |  | 1003.29 | 372.28 | 208.04 | 2092.14 | 25338.14
注：材机费 = 消耗性材料费+机械费。主要材料费不含甲供材。
最高投标限价表-4.1
工程量清单全费用综合单价分析表
工程名称：02-220KV开湾线迁改入地-电缆部分 | [11 empty] | 金额单位：元
901
| 100001JG5401 | 光缆单盘测试 | 盘 | 311.22 | 1227.35 |  |  | 283.68 | 88.43 | 104.54 |  |  | 281.39 | 104.41 | 20.33 | 200.55 | 2428.93
| 100001JG5601 | 光缆测试 | 中继段 | 2034.9 | 996.81 |  |  | 670.82 | 209.11 | 247.21 |  |  | 665.43 | 246.91 | 132.88 | 427.3 | 5175.05
电缆附件
| JL6111 | 电缆头
18 | JL5211JL3301 | 电缆终端头 | 个 | 2003.91 | 2238 |  |  | 832.13 | 259.39 | 306.65 | 896.45 |  | 825.43 | 306.28 | 130.86 | 650.98 | 7884.04
| JL5211JL3401 | 电缆中间接头 | 个 | 1512.34 | 1191.09 |  |  | 511 | 159.28 | 188.31 | 676.54 |  | 506.87 | 188.08 | 98.76 | 421.62 | 5106.3
| JL6211 | 接地
20 | JL6211JL3501 | 接地箱 | 套 | 349.34 | 595.39 | 3100 |  | 97.3 | 30.33 | 35.85 |  |  | 96.51 | 35.81 | 22.81 | 386.74 | 4683.9
| JL6211JL3502 | 接地箱 | 套 | 329.45 | 558.99 |  |  | 92.84 | 28.94 | 34.21 |  |  | 92.1 | 34.17 | 21.51 | 101.62 | 1230.68
| JL6211JL3503 | 接地箱 | 套 | 418.29 | 632.01 |  |  | 112.71 | 35.13 | 41.54 |  |  | 111.8 | 41.48 | 27.32 | 120.92 | 1464.53
| JL6311 | 两端设备
23 | JL6311JK5101 | 避雷器 | 组 | 857.16 | 483.53 |  |  | 293.13 | 91.38 | 108.02 |  |  | 290.78 | 107.89 | 55.97 | 187.96 | 2276.42
| JL6311JK5001 | 其他金具 | 个 | 66.98 | 162.91 | 14200 |  | 48.46 | 15.11 | 17.86 |  |  | 48.07 | 17.84 | 4.37 | 1309.38 | 15858.01
| JL6311JK5002 | 其他金具 | 个 | 45.48 | 13.25 | 115.04 |  | 12.13 | 3.78 | 4.47 |  |  | 12.04 | 4.47 | 2.97 | 18.48 | 223.86
| JL6311JK5003 | 其他金具 | 个 | 45.48 | 13.25 | 88.5 |  | 12.13 | 3.78 | 4.47 |  |  | 12.04 | 4.47 | 2.97 | 16.1 | 194.94
| JL6311JK5004 | 其他金具 | 个 | 45.48 | 13.25 | 90 |  | 12.13 | 3.78 | 4.47 |  |  | 12.04 | 4.47 | 2.97 | 16.23 | 196.57
| JL6411 | 水下电缆锚固及保护
电缆保护管及抱
注：材机费 = 消耗性材料费+机械费。主要材料费不含甲供材。
最高投标限价表-4.1
工程量清单全费用综合单价分析表
工程名称：02-220KV开湾线迁改入地-电缆部分 | [11 empty] | 金额单位：元
箍
28 | 100001JL1701 | 电缆保护管 | 根 | 46.5 | 2.28 | 690.27 |  | 10.39 | 3.24 | 3.83 |  |  | 10.31 | 3.83 | 3.04 | 69 | 835.62
| 100001JL1702 | 电缆保护管 | 根 | 46.5 | 2.28 | 336.28 |  | 10.39 | 3.24 | 3.83 |  |  | 10.31 | 3.83 | 3.04 | 37.14 | 449.77
防火
| JL7111 | 构筑物防火
30 | JL7111JL4102 | 电缆防火 | m2 | 10.99 | 13.28 | 3.43 |  | 4.23 | 1.32 | 1.56 | 4.92 |  | 4.2 | 1.56 | 0.72 | 3.9 | 47.23
| JL7111JL4103 | 电缆防火 | t | 2327.9 | 95 | 4500 |  | 534.76 | 166.69 | 197.07 | 1041.39 |  | 530.46 | 196.83 | 152 | 844.05 | 10222.39
| JL7111JL4104 | 电缆防火 | m2 | 56.85 | 3.76 | 132.74 |  | 12.86 | 4.01 | 4.74 | 25.44 |  | 12.75 | 4.73 | 3.71 | 22.76 | 275.6
| JL7111JL4105 | 电缆防火 | m2 | 56.85 | 3.76 | 1752.21 |  | 12.86 | 4.01 | 4.74 | 25.44 |  | 12.75 | 4.73 | 3.71 | 168.51 | 2040.82
| JL7211 | 电缆本体防火
调试及试验
| JL8111 | 电缆试验
34 | JL8111JL4201 | 电缆护层试验 | 三相 | 334.2 | 259.22 |  |  | 132.69 | 41.36 | 48.9 |  |  | 131.62 | 48.84 | 37.89 | 85 | 1029.46
| JL8111JL4301 | 电缆耐压试验 | 回路 | 5654.7 | 57970.2 |  |  | 12597.45 | 3926.84 | 4642.35 |  |  | 12496.04 | 4636.72 | 3963.4 | 8758.67 | 106077.18
| JL8111JL4401 | 电缆参数试验 | 回路 | 714.17 | 2948.82 |  |  | 805.53 | 251.1 | 296.85 |  |  | 799.05 | 296.49 | 229.47 | 521.42 | 6314.95
| JL8111JL4601 | 电缆局放试验 | 三相 | 700.3 | 4513.98 |  |  | 1054.56 | 328.72 | 388.62 |  |  | 1046.07 | 388.15 | 325.63 | 722.58 | 8751.27
| JL8111JK5601 | 输电线路试运 | 回路 | 6278.68 | 7413.83 |  |  | 2403.53 | 749.22 | 885.74 |  |  | 2384.19 | 884.66 | 410 | 1779.74 | 21554.63
| JL8211 | 设备试验
电缆监测（控）系统
注：材机费 = 消耗性材料费+机械费。主要材料费不含甲供材。
最高投标限价表-4.1
工程量清单全费用综合单价分析表
工程名称：02-220KV开湾线迁改入地-电缆部分 | [11 empty] | 金额单位：元
| JL9111 | 在线监测
39 | JL9111JL4801 | 在线监测【见暂估价项目】 | 套
| JL9211 | 安保监控
三 |  | 措施项目费
| 1 | 基坑明排水
1
| 2 | 井点降水
2
| 3 | 边坡处理
3
| 4 | 施工道路
4
| 5 | 电缆GIS头辅助工作
5
| 6 | 交叉跨越
6
| 7 | 临时围堰
7
| 8 | 索道站安装
8
注：材机费 = 消耗性材料费+机械费。主要材料费不含甲供材。

## 最高投标限价表-4.2 工程量清单全费用综合单价人、材、机计价
最高投标限价-4.2
工程量清单全费用综合单价人、材、机计价表
工程名称：02-220KV开湾线迁改入地-电缆部分 | [9 empty] | 金额单位：元
序号 | 项目编码 (编制依据) | 项目名称 | 计量单位 | 工程量 (数量) | 单价 |  |  |  | 合价
[5 empty] | 人工费 | 材机费 | 主要材料费 |  | 人工费 |  | 材机费 | 主要材料费
[7 empty] | 材料费 | 其中：暂估价 |  |  |  | 材料费 | 其中：暂估价
一 |  | 建筑工程费
二 |  | 安装工程费
|  | 电缆桥支架 | [6 empty] | 275207 |  | 383873 | 2555739
| JL4111 | 电缆桥架 | [6 empty] | 107830 |  | 262236 | 1088468
1 | JL4111JL2401 | 电缆桥架 | m | 2050 |  |  |  |  | 26958 |  | 65559 | 272117
| JYL4-64 | 铝合金桥架、托盘安装(断面:宽+高) 400以内 | m | 2050 | 13.15 | 31.98 | 132.74 |  | 26958 |  | 65559 | 272117
| 补充主材002@1 | 不锈钢桥架 | m | 2050 |  |  | 132.74 |  |  |  |  | 272124
| 全费用综合单价人、材、机 |  |  |  | 13.15 | 31.98 | 132.74 |  | 26958 |  | 65559 | 272117
2 | JL4111JL2402 | 电缆桥架 | m | 4100 |  |  |  |  | 53915 |  | 131118 | 544234
| JYL4-64 | 铝合金桥架、托盘安装(断面:宽+高) 400以内 | m | 4100 | 13.15 | 31.98 | 132.74 |  | 53915 |  | 131118 | 544234
| 补充主材002@1 | 不锈钢桥架 | m | 4100 |  |  | 132.74 |  |  |  |  | 544248
| 全费用综合单价人、材、机 |  |  |  | 13.15 | 31.98 | 132.74 |  | 53915 |  | 131118 | 544234
3 | JL4111JL2403 | 电缆桥架 | m | 2050 |  |  |  |  | 26958 |  | 65559 | 272117
| JYL4-64 | 铝合金桥架、托盘安装(断面:宽+高) 400以内 | m | 2050 | 13.15 | 31.98 | 132.74 |  | 26958 |  | 65559 | 272117
| 补充主材002@1 | 不锈钢桥架 | m | 2050 |  |  | 132.74 |  |  |  |  | 272124
| 全费用综合单价人、材、机 |  |  |  | 13.15 | 31.98 | 132.74 |  | 26958 |  | 65559 | 272117
注：1 如不使用行业建设主管部门发布的计价依据，可不填编制依据。 2 招标文件提供了暂估单价的材料，按暂估的单价填入表内单价栏的“暂估价”栏。 3 材机费=消耗性材料费+机械费。 4 主要材料费不含甲供材。
最高投标限价-4.2
工程量清单全费用综合单价人、材、机计价表
工程名称：02-220KV开湾线迁改入地-电缆部分 | [9 empty] | 金额单位：元
| JL4211 | 电缆支架 | [6 empty] | 167377 |  | 121637 | 1467271
4 | JL4211JL2301 | 电缆支架 | t | 81.3 |  |  |  |  | 77107 |  | 56035 | 414630
| JYL4-58 | 电缆支架安装 | t | 81.3 | 948.42 | 689.24 | 5100 |  | 77107 |  | 56035 | 414630
| 补充主材003@1 | 镀锌角钢 | t | 81.3 |  |  | 5100 |  |  |  |  | 414630
| 全费用综合单价人、材、机 |  |  |  | 948.42 | 689.24 | 5100 |  | 77107 |  | 56035 | 414630
5 | JL4211JL2302 | 电缆支架 | t | 11.06 |  |  |  |  | 10490 |  | 7623 | 215327
| JYL4-58 | 电缆支架安装 | t | 11.06 | 948.42 | 689.24 | 19469.03 |  | 10490 |  | 7623 | 215327
| 补充主材003@2 | 不锈钢角钢 | t | 11.06 |  |  | 19469.03 |  |  |  |  | 215327
| 全费用综合单价人、材、机 |  |  |  | 948.42 | 689.24 | 19469.03 |  | 10490 |  | 7623 | 215327
6 | JL4211JL2303 | 电缆支架 | t | 31.06 |  |  |  |  | 29458 |  | 21408 | 164920
| JYL4-58 | 电缆支架安装 | t | 31.06 | 948.42 | 689.24 | 5309.73 |  | 29458 |  | 21408 | 164920
| 补充主材003@3 | 镀锌角钢 | t | 31.06 |  |  | 5309.73 |  |  |  |  | 164920
| 全费用综合单价人、材、机 |  |  |  | 948.42 | 689.24 | 5309.73 |  | 29458 |  | 21408 | 164920
7 | JL4211JL2304 | 电缆支架 | t | 11.18 |  |  |  |  | 10603 |  | 7706 | 59363
| JYL4-58 | 电缆支架安装 | t | 11.18 | 948.42 | 689.24 | 5309.73 |  | 10603 |  | 7706 | 59363
| 补充主材003@4 | 镀锌扁钢 | t | 11.18 |  |  | 5309.73 |  |  |  |  | 59363
| 全费用综合单价人、材、机 |  |  |  | 948.42 | 689.24 | 5309.73 |  | 10603 |  | 7706 | 59363
8 | JL4211JL2305 | 电缆支架 | t | 26.06 |  |  |  |  | 24716 |  | 17962 | 507363
| JYL4-58 | 电缆支架安装 | t | 26.06 | 948.42 | 689.24 | 19469.03 |  | 24716 |  | 17962 | 507363
| 补充主材003@5 | 奥氏体不锈钢方钢 | t | 26.06 |  |  | 19469.03 |  |  |  |  | 507363
| 全费用综合单价人、材、机 |  |  |  | 948.42 | 689.24 | 19469.03 |  | 24716 |  | 17962 | 507363
注：1 如不使用行业建设主管部门发布的计价依据，可不填编制依据。 2 招标文件提供了暂估单价的材料，按暂估的单价填入表内单价栏的“暂估价”栏。 3 材机费=消耗性材料费+机械费。 4 主要材料费不含甲供材。
最高投标限价-4.2
工程量清单全费用综合单价人、材、机计价表
工程名称：02-220KV开湾线迁改入地-电缆部分 | [9 empty] | 金额单位：元
9 | JL4211JL2306 | 电缆支架 | t | 2.68 |  |  |  |  | 2542 |  | 1847 | 52177
| JYL4-58 | 电缆支架安装 | t | 2.68 | 948.42 | 689.24 | 19469.03 |  | 2542 |  | 1847 | 52177
| 补充主材003@5 | 奥氏体不锈钢方钢 | t | 2.68 |  |  | 19469.03 |  |  |  |  | 52177
| 全费用综合单价人、材、机 |  |  |  | 948.42 | 689.24 | 19469.03 |  | 2542 |  | 1847 | 52177
10 | JL4211JL2307 | 电缆支架 | t | 13.14 |  |  |  |  | 12462 |  | 9057 | 53490
| JYL4-58 | 电缆支架安装 | t | 13.14 | 948.42 | 689.24 | 4070.8 |  | 12462 |  | 9057 | 53490
| 补充主材003@6 | 型钢 | t | 13.14 |  |  | 4070.8 |  |  |  |  | 53490
| 全费用综合单价人、材、机 |  |  |  | 948.42 | 689.24 | 4070.8 |  | 12462 |  | 9057 | 53490
|  | 电缆敷设 | [6 empty] | 135071 |  | 130918 | 720139
| JL5211 | 电缆沟、浅槽敷设 | [6 empty] | 113812 |  | 118852 | 636939
11 | JL5211JL2801 | 电缆隧道内敷设 | m | 7440 |  |  |  |  | 112409 |  | 115923 | 410093
| JYL2-93 | 220kV电缆敷设 隧道内(mm2) 1600以内 | 100m/三相 | 24.8 | 4532.64 | 4674.83 | 16535.84 |  | 112409 |  | 115936 | 410089
| 补充主材012@1 | 单芯电缆挠性夹具 Φ140 | 付 | 1570 |  |  | 230.09 |  |  |  |  | 361239
| 补充主材012@3 | 单芯电缆刚性夹具 Φ140 | 付 | 230 |  |  | 212.39 |  |  |  |  | 48850
| 全费用综合单价人、材、机 |  |  |  | 15.11 | 15.58 | 55.12 |  | 112409 |  | 115923 | 410093
12 | JL5211JL3001 | 桥架敷设 | m | 120 |  |  |  |  | 509 |  | 169
| JYD7-44 | 电缆敷设及试验 单芯电缆截面(mm2) 400 | 100m | 1.2 | 424.35 | 140.77 |  |  | 509 |  | 169
| 补充主材021@1 | 电缆敷设及试验 单芯电缆 | m | 120
| 全费用综合单价人、材、机 |  |  |  | 4.24 | 1.41 |  |  | 509 |  | 169
13 | JL5211JL3002 | 桥架敷设 | m | 640 |  |  |  |  | 752 |  | 2324 | 147200
| JYL4-11 | 接地电缆、同轴电缆敷设 截面 | 100m | 6.4 | 117.49 | 362.98 | 23000 |  | 752 |  | 2323 | 147200
注：1 如不使用行业建设主管部门发布的计价依据，可不填编制依据。 2 招标文件提供了暂估单价的材料，按暂估的单价填入表内单价栏的“暂估价”栏。 3 材机费=消耗性材料费+机械费。 4 主要材料费不含甲供材。
最高投标限价-4.2
工程量清单全费用综合单价人、材、机计价表
工程名称：02-220KV开湾线迁改入地-电缆部分 | [9 empty] | 金额单位：元
400mm2
| 补充主材007@1 | 接地电缆 | m | 640 |  |  | 230 |  |  |  |  | 147200
| 全费用综合单价人、材、机 |  |  |  | 1.17 | 3.63 | 230 |  | 752 |  | 2324 | 147200
14 | JL5211JL3003 | 桥架敷设 | m | 120 |  |  |  |  | 141 |  | 436 | 79646
| JYL4-11 | 接地电缆、同轴电缆敷设 截面 400mm2 | 100m | 1.2 | 117.49 | 362.98 | 66371.68 |  | 141 |  | 436 | 79646
| 补充主材007@2 | 220KV接地同轴电缆 | m | 120 |  |  | 663.72 |  |  |  |  | 79646
| 全费用综合单价人、材、机 |  |  |  | 1.17 | 3.63 | 663.72 |  | 141 |  | 436 | 79646
|  | 光缆敷设 | [6 empty] | 21259 |  | 12066 | 83200
15 | 100001JG4901 | 管道光缆 | km | 5.2 |  |  |  |  | 16567 |  | 7618 | 83200
| JYZ17-19 | 人工敷设光缆 72芯以下 | km | 5.2 | 2234.96 | 268.92 | 16000 |  | 11622 |  | 1398 | 83200
| JYX5-259 | OPGW全程测量 芯数 72以内 | 段 | 3 | 1648.39 | 2073.22 |  |  | 4945 |  | 6220
| 补充主材019@1 | 管道光缆 | km | 5.2 |  |  | 16000 |  |  |  |  | 83200
| 全费用综合单价人、材、机 |  |  |  | 3185.95 | 1465.01 | 16000 |  | 16567 |  | 7618 | 83200
16 | 100001JG5401 | 光缆单盘测试 | 盘 | 2 |  |  |  |  | 622 |  | 2455
| JYZ17-37 | 光缆单盘测试 72芯以下 | 盘 | 2 | 311.22 | 1227.35 |  |  | 622 |  | 2455
| 全费用综合单价人、材、机 |  |  |  | 311.22 | 1227.35 |  |  | 622 |  | 2455
17 | 100001JG5601 | 光缆测试 | 中继段 | 2 |  |  |  |  | 4070 |  | 1994
| JYZ17-57 | 中继光缆测试 72芯以下 | 中继段 | 2 | 2034.9 | 996.81 |  |  | 4070 |  | 1994
| 全费用综合单价人、材、机 |  |  |  | 2034.9 | 996.81 |  |  | 4070 |  | 1994
|  | 电缆附件 | [6 empty] | 34890 |  | 33145 | 307875
注：1 如不使用行业建设主管部门发布的计价依据，可不填编制依据。 2 招标文件提供了暂估单价的材料，按暂估的单价填入表内单价栏的“暂估价”栏。 3 材机费=消耗性材料费+机械费。 4 主要材料费不含甲供材。
最高投标限价-4.2
工程量清单全费用综合单价人、材、机计价表
工程名称：02-220KV开湾线迁改入地-电缆部分 | [9 empty] | 金额单位：元
| JL6111 | 电缆头 | [6 empty] | 25635 |  | 24148
18 | JL5211JL3301 | 电缆终端头 | 个 | 6 |  |  |  |  | 12023 |  | 13428
| JYL3-79 | 220kV交联聚乙烯绝缘电缆终端制作安装 交联电缆空气终端接头(mm2) 1600以内 | 套/三相 | 2 | 6011.72 | 6714 |  |  | 12023 |  | 13428
| 全费用综合单价人、材、机 |  |  |  | 2003.91 | 2238 |  |  | 12023 |  | 13428
19 | JL5211JL3401 | 电缆中间接头 | 个 | 9 |  |  |  |  | 13611 |  | 10720
| JYL3-32 | 220kV交联聚乙烯绝缘电缆中间接头制作安装 交联电缆直线、绝缘接头(mm2) 1600以内 | 套/三相 | 3 | 4537.03 | 3573.29 |  |  | 13611 |  | 10720
| 全费用综合单价人、材、机 |  |  |  | 1512.34 | 1191.09 |  |  | 13611 |  | 10720
| JL6211 | 接地 | [6 empty] | 1515 |  | 2418 | 3100
20 | JL6211JL3501 | 接地箱 | 套 | 1 |  |  |  |  | 349 |  | 595 | 3100
| JYL4-4 | 经护层保护器接地箱 三相式 | 套 | 1 | 349.34 | 595.39 | 3100 |  | 349 |  | 595 | 3100
| 补充主材020@1 | 接地箱 | 套 | 1 |  |  | 3100 |  |  |  |  | 3100
| 全费用综合单价人、材、机 |  |  |  | 349.34 | 595.39 | 3100 |  | 349 |  | 595 | 3100
21 | JL6211JL3502 | 接地箱 | 套 | 1 |  |  |  |  | 329 |  | 559
| JYL4-2 | 直线接地箱 三相式 | 套 | 1 | 329.45 | 558.99 |  |  | 329 |  | 559
| 全费用综合单价人、材、机 |  |  |  | 329.45 | 558.99 |  |  | 329 |  | 559
22 | JL6211JL3503 | 接地箱 | 套 | 2 |  |  |  |  | 837 |  | 1264
| JYL4-6 | 交叉互联箱 | 套/三相 | 2 | 418.29 | 632.01 |  |  | 837 |  | 1264
| 全费用综合单价人、材、机 |  |  |  | 418.29 | 632.01 |  |  | 837 |  | 1264
注：1 如不使用行业建设主管部门发布的计价依据，可不填编制依据。 2 招标文件提供了暂估单价的材料，按暂估的单价填入表内单价栏的“暂估价”栏。 3 材机费=消耗性材料费+机械费。 4 主要材料费不含甲供材。
最高投标限价-4.2
工程量清单全费用综合单价人、材、机计价表
工程名称：02-220KV开湾线迁改入地-电缆部分 | [9 empty] | 金额单位：元
| JL6311 | 两端设备 | [6 empty] | 7368 |  | 6561 | 299961
23 | JL6311JK5101 | 避雷器 | 组 | 6 |  |  |  |  | 5143 |  | 2901
| JYL4-84 | 普通阀式避雷器安装 220kV | 组/三相 | 2 | 2571.49 | 1450.61 |  |  | 5143 |  | 2901
| 全费用综合单价人、材、机 |  |  |  | 857.16 | 483.53 |  |  | 5143 |  | 2901
24 | JL6311JK5001 | 其他金具 | 个 | 21 |  |  |  |  | 1407 |  | 3421 | 298200
| JYL4-87 | 支持绝缘子安装、试验 220kV | 柱 | 21 | 66.98 | 162.91 | 14200 |  | 1407 |  | 3421 | 298200
| 补充主材005@1 | 支柱绝缘子 | 柱 | 21 |  |  | 14200 |  |  |  |  | 298200
| 全费用综合单价人、材、机 |  |  |  | 66.98 | 162.91 | 14200 |  | 1407 |  | 3421 | 298200
25 | JL6311JK5002 | 其他金具 | 个 | 6 |  |  |  |  | 273 |  | 80 | 690
| JYX6-64 | 导线缠绕铝包带线夹安装 220kV 双分裂 | 单相 | 6 | 45.48 | 13.25 | 115.04 |  | 273 |  | 80 | 690
| 补充主材008 | 铜铝过渡线夹 | 单相 | 6 |  |  | 115.04 |  |  |  |  | 690
| 全费用综合单价人、材、机 |  |  |  | 45.48 | 13.25 | 115.04 |  | 273 |  | 80 | 690
26 | JL6311JK5003 | 其他金具 | 个 | 6 |  |  |  |  | 273 |  | 80 | 531
| JYX6-64 | 导线缠绕铝包带线夹安装 220kV 双分裂 | 单相 | 6 | 45.48 | 13.25 | 88.5 |  | 273 |  | 80 | 531
| 补充主材008@2 | T型线夹 | 单相 | 6 |  |  | 88.5 |  |  |  |  | 531
| 全费用综合单价人、材、机 |  |  |  | 45.48 | 13.25 | 88.5 |  | 273 |  | 80 | 531
27 | JL6311JK5004 | 其他金具 | 个 | 6 |  |  |  |  | 273 |  | 80 | 540
| JYX6-64 | 导线缠绕铝包带线夹安装 220kV 双分裂 | 单相 | 6 | 45.48 | 13.25 | 90 |  | 273 |  | 80 | 540
| 补充主材008@3 | 设备线夹 | 单相 | 6 |  |  | 90 |  |  |  |  | 540
注：1 如不使用行业建设主管部门发布的计价依据，可不填编制依据。 2 招标文件提供了暂估单价的材料，按暂估的单价填入表内单价栏的“暂估价”栏。 3 材机费=消耗性材料费+机械费。 4 主要材料费不含甲供材。
最高投标限价-4.2
工程量清单全费用综合单价人、材、机计价表
工程名称：02-220KV开湾线迁改入地-电缆部分 | [9 empty] | 金额单位：元
| 全费用综合单价人、材、机 |  |  |  | 45.48 | 13.25 | 90 |  | 273 |  | 80 | 540
|  | 电缆保护管及抱箍 | [6 empty] | 372 |  | 18 | 4814
28 | 100001JL1701 | 电缆保护管 | 根 | 6 |  |  |  |  | 279 |  | 14 | 4142
| JYL4-20 | 沿电杆、塔 保护管 | 根 | 6 | 46.5 | 2.28 | 690.27 |  | 279 |  | 14 | 4142
| 补充主材010@1 | MPP电缆保护管 | 根 | 6 |  |  | 407.08 |  |  |  |  | 2442
| 补充主材009@1 | 电缆保护管抱箍 | 个 | 12 |  |  | 141.59 |  |  |  |  | 1699
| 全费用综合单价人、材、机 |  |  |  | 46.5 | 2.28 | 690.27 |  | 279 |  | 14 | 4142
29 | 100001JL1702 | 电缆保护管 | 根 | 2 |  |  |  |  | 93 |  | 5 | 673
| JYL4-20 | 沿电杆、塔 保护管 | 根 | 2 | 46.5 | 2.28 | 336.28 |  | 93 |  | 5 | 673
| 补充主材009@2 | 电缆保护管抱箍 | 个 | 4 |  |  | 132.74 |  |  |  |  | 531
| 补充主材010@2 | MPP电缆保护管 | 根 | 2 |  |  | 70.8 |  |  |  |  | 142
| 全费用综合单价人、材、机 |  |  |  | 46.5 | 2.28 | 336.28 |  | 93 |  | 5 | 673
|  | 防火 | [6 empty] | 30979 |  | 8127 | 437084
| JL7111 | 构筑物防火 | [6 empty] | 30979 |  | 8127 | 437084
30 | JL7111JL4102 | 电缆防火 | m2 | 485 |  |  |  |  | 5329 |  | 6442 | 1664
| JYL4-43 | 电缆防火 防火涂料 | kg | 121.25 | 43.95 | 53.12 | 13.72 |  | 5329 |  | 6441 | 1664
| 补充主材015 | 电缆防火 | kg | 121.25 |  |  | 13.72 |  |  |  |  | 1663
| 全费用综合单价人、材、机 |  |  |  | 10.99 | 13.28 | 3.43 |  | 5329 |  | 6442 | 1664
31 | JL7111JL4103 | 电缆防火 | t | 0.2 |  |  |  |  | 466 |  | 19 | 900
| JYD7-116 | 电缆防火设施安装 防火堵料 | t | 0.2 | 2327.89 | 95.02 | 4500 |  | 466 |  | 19 | 900
| 补充主材013@1 | 柔性无机防火堵料 | t | 0.2 |  |  | 4500 |  |  |  |  | 900
| 全费用综合单价人、材、机 |  |  |  | 2327.9 | 95 | 4500 |  | 466 |  | 19 | 900
注：1 如不使用行业建设主管部门发布的计价依据，可不填编制依据。 2 招标文件提供了暂估单价的材料，按暂估的单价填入表内单价栏的“暂估价”栏。 3 材机费=消耗性材料费+机械费。 4 主要材料费不含甲供材。
最高投标限价-4.2
工程量清单全费用综合单价人、材、机计价表
工程名称：02-220KV开湾线迁改入地-电缆部分 | [9 empty] | 金额单位：元
32 | JL7111JL4104 | 电缆防火 | m2 | 211 |  |  |  |  | 11995 |  | 793 | 28008
| JYL4-46 | 电缆防火 防火隔板 | m2 | 211 | 56.85 | 3.76 | 132.74 |  | 11995 |  | 793 | 28008
| 补充主材014@1 | 防火隔板 | m2 | 211 |  |  | 132.74 |  |  |  |  | 28009
| 全费用综合单价人、材、机 |  |  |  | 56.85 | 3.76 | 132.74 |  | 11995 |  | 793 | 28008
33 | JL7111JL4105 | 电缆防火 | m2 | 232 |  |  |  |  | 13189 |  | 872 | 406513
| JYL4-46 | 电缆防火 防火隔板 | m2 | 232 | 56.85 | 3.76 | 1752.21 |  | 13189 |  | 872 | 406513
| 补充主材014@2 | 防火卷材 | m2 | 232 |  |  | 1752.21 |  |  |  |  | 406513
| 全费用综合单价人、材、机 |  |  |  | 56.85 | 3.76 | 1752.21 |  | 13189 |  | 872 | 406513
|  | 调试及试验 | [6 empty] | 36134 |  | 204635
| JL8111 | 电缆试验 | [6 empty] | 36134 |  | 204635
34 | JL8111JL4201 | 电缆护层试验 | 三相 | 1 |  |  |  |  | 334 |  | 259
| JYL5-2 | 电缆护层试验 耐压试验 | 互联段/三相 | 1 | 75.27 | 89.24 |  |  | 75 |  | 89
| JYL5-1 | 电缆护层试验 摇测 | 互联段/三相 | 1 | 73.38 |  |  |  | 73
| JYL5-3 | 电缆护层试验 交叉互联系统试验 | 互联段/三相 | 1 | 185.55 | 169.98 |  |  | 186 |  | 170
| 全费用综合单价人、材、机 |  |  |  | 334.2 | 259.22 |  |  | 334 |  | 259
35 | JL8111JL4301 | 电缆耐压试验 | 回路 | 2 |  |  |  |  | 11309 |  | 115940
| JYL5-13 | 电缆主绝缘试验 交流耐压试验 220kV以下 长度8km以内 | 回路 | 2 | 5654.7 | 57970.2 |  |  | 11309 |  | 115940
注：1 如不使用行业建设主管部门发布的计价依据，可不填编制依据。 2 招标文件提供了暂估单价的材料，按暂估的单价填入表内单价栏的“暂估价”栏。 3 材机费=消耗性材料费+机械费。 4 主要材料费不含甲供材。
最高投标限价-4.2
工程量清单全费用综合单价人、材、机计价表
工程名称：02-220KV开湾线迁改入地-电缆部分 | [9 empty] | 金额单位：元
| 全费用综合单价人、材、机 |  |  |  | 5654.7 | 57970.2 |  |  | 11309 |  | 115940
36 | JL8111JL4401 | 电缆参数试验 | 回路 | 2 |  |  |  |  | 1428 |  | 5898
| JYL5-22 | 电缆参数测定 220kV | 回路 | 2 | 714.17 | 2948.82 |  |  | 1428 |  | 5898
| 全费用综合单价人、材、机 |  |  |  | 714.17 | 2948.82 |  |  | 1428 |  | 5898
37 | JL8111JL4601 | 电缆局放试验 | 三相 | 15 |  |  |  |  | 10505 |  | 67710
| JYL5-19 | 高频分布式局放试验 110kV(66kV)及以上 | 只 | 15 | 700.3 | 4513.98 |  |  | 10505 |  | 67710
| 全费用综合单价人、材、机 |  |  |  | 700.3 | 4513.98 |  |  | 10505 |  | 67710
38 | JL8111JK5601 | 输电线路试运 | 回路 | 2 |  |  |  |  | 12557 |  | 14828
| JYX8-132 *0.7 | 输电线路试运 220kV 同塔同时架设多回线路时，增加的回路 单价*0.7 | 回 | 2 | 6278.68 | 7413.83 |  |  | 12557 |  | 14828
| 全费用综合单价人、材、机 |  |  |  | 6278.68 | 7413.83 |  |  | 12557 |  | 14828
电缆监测（控）系统
| JL9111 | 在线监测
39 | JL9111JL4801 | 在线监测【见暂估价项目】 | 套 | 1
三 |  | 措施项目费
| 1 | 基坑明排水
1 |  |  |  | 1
| 2 | 井点降水
2 |  |  |  | 1
| 3 | 边坡处理
3 |  |  |  | 1
注：1 如不使用行业建设主管部门发布的计价依据，可不填编制依据。 2 招标文件提供了暂估单价的材料，按暂估的单价填入表内单价栏的“暂估价”栏。 3 材机费=消耗性材料费+机械费。 4 主要材料费不含甲供材。
最高投标限价-4.2
工程量清单全费用综合单价人、材、机计价表
工程名称：02-220KV开湾线迁改入地-电缆部分 | [9 empty] | 金额单位：元
三 |  | 措施项目费
| 4 | 施工道路
4 |  |  |  | 1
| 5 | 电缆GIS头辅助工作
5 |  |  |  | 1
| 6 | 交叉跨越
6 |  |  |  | 1
| 7 | 临时围堰
7 |  |  |  | 1
| 8 | 索道站安装
8 |  |  |  | 1
注：1 如不使用行业建设主管部门发布的计价依据，可不填编制依据。 2 招标文件提供了暂估单价的材料，按暂估的单价填入表内单价栏的“暂估价”栏。 3 材机费=消耗性材料费+机械费。 4 主要材料费不含甲供材。

## 最高投标限价表-5 拆除项目清单计价表
最高投标限价表-5
拆除项目清单计价表
工程名称：02-220KV开湾线迁改入地-电缆部分 | [9 empty] | 金额单位：元
序号 | 项目编码 | 项目名称 | 项目特征 | 计量单位 | 工程量 | 全费用综合单价 |  |  | 合价
[6 empty] | 单价 | 其中 |  | 合计 |  | 其中
[7 empty] | 人工费 | 材机费 |  |  | 人工费 | 材机费
一 |  | 拆除工程费
注：材机费 = 消耗性材料费+机械费

## 最高投标限价表-5.1 拆除项目清单全费用综合单价分析表
最高投标限价表-5.1
拆除项目清单全费用综合单价分析表
工程名称：02-220KV开湾线迁改入地-电缆部分 | [8 empty] | 金额单位：元
序号 | 项目编码 | 项目名称 | 计量单位 | 全费用综合单价组成 | [8 empty] | 全费用综合单价
|  |  |  | 措施费 |  |  | 规费 | 企业管理费 |  | 利润 | 编制基准期价差 | 税金
|  |  |  | 措施费 | 其中：安全文明施工费 | 其中：临时设施费
一 |  | 拆除工程费
建筑工程
土石方工程
| JL1111 | 土石方挖填
| JL1211 | 开挖及修复路面
构筑物
| JL2111 | 电缆沟、浅槽
| JL2211 | 工作井
| JL2311 | 电缆埋管
隧道工程
| JL2411 | 隧道建筑
| JL2421 | 隧道辅助
| JL2511 | 栈桥
辅助工程
| JL3111 | 围护
| JL3211 | 地基处理
安装工程
电缆桥支架
| JL4111 | 电缆桥架
| JL4211 | 电缆支架
电缆敷设
| JL5111 | 直埋敷设
| JL5211 | 电缆沟、浅槽敷设
| JL5311 | 埋管内敷设
| JL5411 | 桥支架敷设
注：材机费 = 消耗性材料费+机械费。
最高投标限价表-5.1
拆除项目清单全费用综合单价分析表
工程名称：02-220KV开湾线迁改入地-电缆部分 | [8 empty] | 金额单位：元
| JL5511 | 栈桥敷设
| JL5611 | 水下电缆敷设
电缆附件
| JL6111 | 电缆头
| JL6211 | 接地
| JL6311 | 两端设备
| JL6411 | 水下电缆锚固及保护
防火
| JL7111 | 构筑物防火
| JL7211 | 电缆本体防火
调试及试验
| JL8111 | 电缆试验
| JL8211 | 设备试验
电缆监测（控）系统
| JL9111 | 在线监测
| JL9211 | 安保监控
注：材机费 = 消耗性材料费+机械费。

## 最高投标限价表-5.2 拆除项目清单全费用综合单价人、材、机
最高投标限价-5.2
拆除项目清单全费用综合单价人、材、机计价表
工程名称：02-220KV开湾线迁改入地-电缆部分 | [6 empty] | 金额单位：元
序号 | 项目编码 (编制依据) | 项目名称 | 计量单位 | 工程量 (数量) | 单价 |  |  | 合价
[5 empty] | 人工费 | 材机费 |  | 人工费 | 材机费
一 |  | 拆除工程费
注:1 如不使用行业建设主管部门发布的计价依据，可不填编制依据。 2 材机费=消耗性材料费+机械费。

## 最高投标限价表-6 投标人采购材料计价表
最高投标限价表-6
投标人采购材料计价表
工程名称：02-220KV开湾线迁改入地-电缆部分 | [5 empty] | 金额单位：元
序号 | 材料名称 | 型号规格 | 计量单位 | 数量 | 单价 |  | 合价 | 备注
二 | 安装工程
1 | 钢丝绳 | φ15以下 | kg | 89.9694 | 6.5 |  | 585
2 | 紫铜棒 | φ6 | kg | 0.756 | 45.73 |  | 35
3 | 紫铜皮 | 0.5以下 | kg | 0.4 | 50.65 |  | 20
4 | 黄铜丝 | 综合 | kg | 46.8241 | 49.31 |  | 2309
5 | 铝箔 | 0.02mm×50mm | kg | 3.88 | 24.79 |  | 96
6 | 钢管卡子 | DN32 | 个 | 15.2678 | 1.05 |  | 16
7 | 平垫铁 | 综合 | kg | 5 | 4.63 |  | 23
8 | 镀锌扁钢钩 |  | 个 | 6.06 | 3.61 |  | 22
9 | 板材红白松 | 一等 | m3 | 1.2125 | 1976.55 |  | 2397
10 | 钢筋混凝土 | 150号 | m3 | 0.275 | 674.83 |  | 186
11 | 平板玻璃 | 3mm | m2 | 2.619 | 15.51 |  | 41
12 | 电焊条 | J422 综合 | kg | 3020.308 | 5.36 |  | 16174
13 | 电焊条 | J507 综合 | kg | 3534.2 | 6.5 |  | 22972
14 | 电焊条 | J557 综合 | kg | 1.2804 | 8.93 |  | 11
15 | 焊锡 |  | kg | 14.55 | 41.52 |  | 604
16 | 松香焊锡丝 |  | kg | 9.7 | 27.63 |  | 268
17 | 铝焊粉 |  | kg | 11.155 | 33.33 |  | 372
18 | 镀锌六角螺栓 | 综合 | kg | 8217.0672 | 7.23 |  | 59409
19 | 膨胀螺栓 | M12 | 套 | 485.1552 | 1.26 |  | 610
20 | 镀锌铁丝 |  | kg | 1924.8741 | 4.67 |  | 8997
21 | 软铜绞线 | 25mm2 | m | 15.048 | 12.92 |  | 194
22 | 铜芯聚氯乙烯绝缘电线 | 500VBV-2.5mm2 | m | 8 | 1.44 |  | 12
23 | 铜芯聚氯乙烯绝缘电线 | 500VBV-2.5mm2 | m | 82.4 | 1.44 |  | 118
24 | 铜芯聚氯乙烯绝缘电线 | 25mm2 | m | 63 | 14.55 |  | 917
25 | 铜芯聚氯乙烯绝缘电线 | 120mm2 | m | 83.625 | 71.58 |  | 5986
26 | 铜芯聚氯乙烯绝缘电线 | 120mm2 | m | 67.932 | 71.58 |  | 4862
注: 1 该表的材料要按招标人提供的“投标人采购材料(设备)表”中的材料计列。 2 招标文件提供了暂估单价的材料，按暂估的单价填入表内单价栏中，并将暂估材料在“备注”中标明。
最高投标限价表-6
投标人采购材料计价表
工程名称：02-220KV开湾线迁改入地-电缆部分 | [5 empty] | 金额单位：元
序号 | 材料名称 | 型号规格 | 计量单位 | 数量 | 单价 |  | 合价 | 备注
27 | 铜芯电缆 | 五芯16mm2 | m | 67.932 | 59.75 |  | 4059
28 | 铜接线端子 | 25mm2 | 个 | 25.3272 | 4.18 |  | 106
29 | 铜接线端子 | 120mm2 | 个 | 34.75 | 16.36 |  | 569
30 | 铜接线端子 | 400mm2 | 个 | 25.5816 | 82.74 |  | 2117
31 | 电缆卡子 | 140 | 个 | 16.0272 | 5.55 |  | 89
32 | 热收缩封头 | 1~4号 | 只 | 73.6816 | 5.09 |  | 375
33 | 封铅 |  | kg | 216.1667 | 7.81 |  | 1688
34 | 光纤测量用匹配油 |  | 瓶 | 0.7 | 309.47 |  | 217
35 | 光纤用除油剂 |  | 瓶 | 0.7 | 49.78 |  | 35
36 | 光纤用切管刀片 |  | 片 | 2.4 | 54.42 |  | 131
37 | 尼龙扎带 | L=400mm | 根 | 17.172 | 0.19 |  | 3
38 | 铝包带 | 1mm×10mm | kg | 3.8232 | 20.47 |  | 78
39 | 绝缘胶带 | 25mm×50m | 卷 | 45.288 | 5.68 |  | 257
40 | 自黏性橡胶带 | 25mm×20m | 卷 | 189.1179 | 7 |  | 1324
41 | 聚氯乙烯塑料薄膜 | 0.5mm | kg | 15.52 | 9.17 |  | 142
42 | 聚乙烯吹塑膜 |  | kg | 31.816 | 8.88 |  | 283
43 | 保鲜膜 |  | 卷 | 80.1685 | 2.29 |  | 184
44 | 塑料带 | 20mm×40m | 卷 | 101.24 | 2.42 |  | 245
45 | 塑料带相色带 | 20mm×2000mm | 卷 | 53.868 | 2.2 |  | 119
46 | 塑料带防辐照聚乙烯 | 20mm×40m | 卷 | 0.5 | 3.16 |  | 2
47 | 塑料标识牌 |  | 个 | 158.2896 | 0.44 |  | 70
48 | 三氯乙稀 |  | kg | 4.18 | 8.33 |  | 35
49 | 电力复合脂 |  | kg | 1.636 | 11.25 |  | 18
50 | 硬酯酸 | 一级 | kg | 17.5686 | 11.63 |  | 204
51 | 黄蜡 |  | kg | 2.6 | 3.48 |  | 9
52 | 乙醇 |  | kg | 39.2439 | 3.67 |  | 144
53 | 丙酮 | 95% | kg | 11.1248 | 5.05 |  | 56
注: 1 该表的材料要按招标人提供的“投标人采购材料(设备)表”中的材料计列。 2 招标文件提供了暂估单价的材料，按暂估的单价填入表内单价栏中，并将暂估材料在“备注”中标明。
最高投标限价表-6
投标人采购材料计价表
工程名称：02-220KV开湾线迁改入地-电缆部分 | [5 empty] | 金额单位：元
序号 | 材料名称 | 型号规格 | 计量单位 | 数量 | 单价 |  | 合价 | 备注
54 | 清洗剂 |  | kg | 280.7225 | 2.62 |  | 736
55 | 氧气 |  | m3 | 1.6 | 4.77 |  | 8
56 | 乙炔气 |  | m3 | 0.56 | 11.05 |  | 6
57 | 石油液化气 |  | m3 | 46.5418 | 3.5 |  | 163
58 | 防锈漆 |  | kg | 685.238 | 9.87 |  | 6763
59 | 醇酸磁漆 |  | kg | 0.6875 | 15.07 |  | 10
60 | 普通调和漆 |  | kg | 518.062 | 11.35 |  | 5880
61 | 聚氨酯清漆 |  | kg | 0.582 | 14.86 |  | 9
62 | 沥青清漆 |  | kg | 2.328 | 7.67 |  | 18
63 | 水 |  | t | 0.0466 | 4.1
64 | 钢管脚手架 | 包括扣件 | kg | 33825 | 4.71 |  | 159180
65 | 木脚手板 | 50×250×4000 | 块 | 340.468 | 77.04 |  | 26229
66 | 钢锯条 | 各种规格 | 根 | 4408.658 | 1.53 |  | 6736
67 | 机用钢锯条 | 24号 | 根 | 8.4875 | 19.67 |  | 167
68 | 砂布 |  | 张 | 43.65 | 0.74 |  | 32
69 | 白洁布 |  | kg | 0.84 | 6.02 |  | 5
70 | 无絮棉布 |  | kg | 48.1016 | 8.49 |  | 408
71 | 无纺布 |  | m2 | 34.5285 | 4.71 |  | 163
72 | 绸布 |  | m2 | 2.8 | 9.43 |  | 26
73 | 碎布 |  | kg | 176.016 | 3.54 |  | 623
74 | 聚四氟乙烯生料带 |  | 卷 | 19.4 | 3.45 |  | 67
75 | 棉纱头 |  | kg | 19.7 | 5.91 |  | 116
76 | 尼龙绳 | φ25 | kg | 0.1717 | 13.74 |  | 2
77 | 压缩空气标准瓶装 |  | 瓶 | 2.9 | 23 |  | 67
78 | 军用光纤 |  | m | 11989.5 | 0.61 |  | 7302
79 | 绝缘支杆 |  | 支 | 32.272 | 60.9 |  | 1965
80 | 绝缘穿杆 |  | 支 | 13.508 | 60.9 |  | 823
注: 1 该表的材料要按招标人提供的“投标人采购材料(设备)表”中的材料计列。 2 招标文件提供了暂估单价的材料，按暂估的单价填入表内单价栏中，并将暂估材料在“备注”中标明。
最高投标限价表-6
投标人采购材料计价表
工程名称：02-220KV开湾线迁改入地-电缆部分 | [5 empty] | 金额单位：元
序号 | 材料名称 | 型号规格 | 计量单位 | 数量 | 单价 |  | 合价 | 备注
81 | 电抗器均压罩 |  | 只 | 2.2848 | 1015 |  | 2319
82 | 其他材料费 |  | 元 | 6719.1718 | 1 |  | 6719
83 | 其他材料费 |  | 元 | 434.48 | 1 |  | 434
84 | 不锈钢桥架 | 200x100 | m | 8200 | 132.74 |  | 1088496
85 | 镀锌角钢 | ∠100x10 | t | 81.3 | 5100 |  | 414630
86 | 不锈钢角钢 | ∠100x10 | t | 11.06 | 19469.03 |  | 215327
87 | 镀锌角钢 | ∠63x5 | t | 31.06 | 5309.73 |  | 164920
88 | 镀锌扁钢 | -70x6 | t | 11.18 | 5309.73 |  | 59363
89 | 奥氏体不锈钢方钢 | 方钢80x6 | t | 28.74 | 19469.03 |  | 559540
90 | 型钢 | Q345 | t | 13.14 | 4070.8 |  | 53490
91 | 支柱绝缘子 | 复合横担绝缘子 FS-220/10 | 柱 | 21 | 14200 |  | 298200
92 | 接地电缆 | AC10KV-YJV-1x300 | m | 640 | 230 |  | 147200
93 | 220KV接地同轴电缆 | AC10KV-YJOV-300/300 | m | 120 | 663.72 |  | 79646
94 | 铜铝过渡线夹 | SSLG-400A | 单相 | 6 | 115.04 |  | 690
95 | T型线夹 | T-L400/200 | 单相 | 6 | 88.5 |  | 531
96 | 设备线夹 | SY-400/20-35A | 单相 | 6 | 90 |  | 540
97 | 电缆保护管抱箍 | Φ250 | 个 | 12 | 141.59 |  | 1699
98 | 电缆保护管抱箍 | Φ50 | 个 | 4 | 132.74 |  | 531
99 | MPP电缆保护管 | Φ250 L=4m | 根 | 6 | 407.08 |  | 2442
100 | MPP电缆保护管 | Φ50 L=4m | 根 | 2 | 70.8 |  | 142
101 | 单芯电缆挠性夹具 Φ140 |  | 付 | 1570.0012 | 230.09 |  | 361239
102 | 单芯电缆刚性夹具 Φ140 |  | 付 | 230.0002 | 212.39 |  | 48850
103 | 柔性无机防火堵料 |  | t | 0.2 | 4500 |  | 900
104 | 防火隔板 |  | m2 | 211 | 132.74 |  | 28009
105 | 防火卷材 |  | m2 | 232 | 1752.21 |  | 406513
106 | 电缆防火 |  | kg | 121.25 | 13.72 |  | 1663
注: 1 该表的材料要按招标人提供的“投标人采购材料(设备)表”中的材料计列。 2 招标文件提供了暂估单价的材料，按暂估的单价填入表内单价栏中，并将暂估材料在“备注”中标明。
最高投标限价表-6
投标人采购材料计价表
工程名称：02-220KV开湾线迁改入地-电缆部分 | [5 empty] | 金额单位：元
序号 | 材料名称 | 型号规格 | 计量单位 | 数量 | 单价 |  | 合价 | 备注
107 | 管道光缆 | 72芯地埋无金属光缆 | km | 5.2 | 16000 |  | 83200
108 | 接地箱 | 三线保护接地 | 套 | 1 | 3100 |  | 3100
109 | 电缆敷设及试验 单芯电缆 | ZC-JDYJOV-8.7/10-1x300 | m | 120
| 安装工程材料合计 | [5 empty] | 4387632
合计 | [6 empty] | 4387632
注: 1 该表的材料要按招标人提供的“投标人采购材料(设备)表”中的材料计列。 2 招标文件提供了暂估单价的材料，按暂估的单价填入表内单价栏中，并将暂估材料在“备注”中标明。

## 最高投标限价表-7 投标人采购设备计价表
最高投标限价表-7
投标人采购设备计价表
工程名称：02-220KV开湾线迁改入地-电缆部分 | [5 empty] | 金额单位：元
序号 | 设备名称 | 型号规格 | 计量单位 | 数量 | 单价 |  | 合价 | 备注
二 | 安装工程
1 | ZC-YJLW02-Z-127/220 1x1600 |  | m | 7514.4 | 1504.42 |  | 11304850
2 | 电缆终端头 | ZC-YJLW02-Z-127/220 1x1600 | 个 | 6 | 68600 |  | 411600
3 | 电缆中间接头 | ZC-YJLW02-Z-127/220 1x1600 | 个 | 9 | 66400 |  | 597600
4 | 接地箱 | 三线直接接地 | 套 | 1 | 2470 |  | 2470
5 | 接地箱 | 交叉互连箱 | 套 | 2 | 4420 |  | 8840
6 | 避雷器 | AC220KV,硅橡胶，不带间隙 | 单相 | 6 | 5130 |  | 30780
| 安装工程设备合计 | [5 empty] | 12356140
合计 | [6 empty] | 12356140
注：招标文件提供了暂估单价的设备，按暂估的单价填入表内单价栏中，并在备注中标明。

## 最高投标限价表-8 措施项目清单计价汇总表
最高投标限价表-8
措施项目清单计价汇总表
工程名称：02-220KV开湾线迁改入地-电缆部分 | [6 empty] | 金额单位：元
序号 | 项目名称 | 项目特征 | 计量单位 | 工程量 | 单价 | 合价 |  | 备注
一、 | 单价项目 | [6 empty] | 明细详见最高投标限价表-4
二、 | 总价项目
1
2
四、 | 合计
注：投标人增列项目仅在投标报价时填写。

## 最高投标限价表-9 其他项目清单计价表
最高投标限价表-9
其他项目清单计价表
工程名称：02-220KV开湾线迁改入地-电缆部分 |  |  |  | 金额单位：元
序号 | 项目名称 | 计量单位 | 金额 |  | 备注
一 | 招标人已列项目 |  | 2000000
1 | 暂列金额 |  |  |  | 明细详见最高投标限价表-9.1
2 | 暂估价 |  | 2000000
2.1 | 材料（设备）暂估单价 |  | - |  | 明细详见最高投标限价表-9.2
2.2 | 专业工程暂估价 |  | 2000000 |  | 明细详见最高投标限价表-9.3
3 | 计日工 |  |  |  | 明细详见最高投标限价表-9.4
4 | 施工总承包服务费计价 |  |  |  | 明细详见最高投标限价表-9.5
5 | 其他
5.1 | 招标人供应设备、材料配送费、卸车费、保管费
5.2 | 建设场地征用及清理项目计价 |  |  |  | 明细详见最高投标限价表-9.6
小计 |  |  | 2000000
二 | 投标人增列项目
1
2
小计
合计 |  |  | 2000000
注1：投标人增列项目费仅在投标报价时采用。 注2：材料（设备）暂估单价不填写金额，不计入小计、合计。

## 最高投标限价表-9.1 暂列金额明细表
最高投标限价表-9.1
暂列金额明细表
工程名称：02-220KV开湾线迁改入地-电缆部分 |  |  |  | 金额单位：元
序号 | 项目名称 | 计量单位 | 暂定金额 |  | 备注
1 | 暂列金额
1.1 | （注：此行输入暂列金额1名称）
1.2 | ……
合计
注：本表按招标文件内容填写并计入最高投标限价表-9中。

## 最高投标限价表-9.2 材料（设备）暂估单价表
最高投标限价表-9.2
材料（设备）暂估单价表
工程名称：02-220KV开湾线迁改入地-电缆部分 |  |  |  | 金额单位：元
序号 | 材料（设备）名称、规格、型号 | 计量单位 | 单价 |  | 备注
一 | 建筑工程
二 | 安装工程
三 | 拆除工程
四 | 措施项目

## 最高投标限价表-9.3 专业工程暂估价表
最高投标限价表-9.3
专业工程暂估价表
工程名称：02-220KV开湾线迁改入地-电缆部分 |  |  |  | 金额单位：元
序号 | 工 程 名 称 | 工程内容 | 金额 |  | 备注
1 | 专业工程暂估价 |  | 2000000
1.1 | 在线监测系统 |  | 2000000
1.2 | ……
合计 |  |  | 2000000
注：本表按招标文件内容填写并计入最高投标限价表-9中。

## 最高投标限价表-9.4 计日工表
最高投标限价表-9.4
计 日 工 表
工程名称：02-220KV开湾线迁改入地-电缆部分 | [5 empty] | 金额单位：元
编号 | 项 目 名 称 | 单位 | 暂定数量 | 全费用综合单价 | 合价 |  | 备注
一 | 人工
二 | 材料
三 | 施工机械
合 计
注：本表项目名称、数量按招标文件内容填写。编制最高投标限价时，单价按有关计价规定确定；投标时，由投标人 自主报价，汇总计入其他项目清单计价表。

## 最高投标限价表-9.5 施工总承包服务费计价表
最高投标限价表-9.5
施工总承包服务费计价表
工程名称：02-220KV开湾线迁改入地-电缆部分 | [5 empty] | 金额单位：元
序号 | 工程名称 | 项目价值（元） | 服务内容 | 费率(%) | 金额 |  | 备注
一 | 施工总承包服务费计价
1 | （注：此行输入施工总承包1名称）
2 | ……
合计
注：本表的项目价值、服务内容按招标文件内容及相关计价规定填写。

## 最高投标限价表-9.6 建设场地征用及清理费用计价表
最高投标限价表-9.6
建设场地征用及清理费用计价表
工程名称：02-220KV开湾线迁改入地-电缆部分 |  |  | 金额单位：元
编码 | 项目名称 | 金额 |  | 备注
1 | 土地征用费
2 | 施工场地租用费
3 | 余物清理费
4 | 线路走廊赔偿费
5 | 通信设施防输电线路干扰措施费
6 | 拆除物返库费
合 计

## 最高投标限价表-10 招标人采购材料（设备）计价表
最高投标限价表-10
招标人采购材料（设备）计价表
工程名称：02-220KV开湾线迁改入地-电缆部分 |  |  |  |  | 金额单位：元
序号 | 材料（设备）名称 | 型号规格 | 计量单位 | 数量 |  | 单价 | 合价
一 | 材料
二 | 设备
合计
注：招标人采购材料（设备）费按招标文件内容填写。

## 最高投标限价表-11 主要工日价格表
最高投标限价表-11
主要工日价格表
工程名称：02-220KV开湾线迁改入地-电缆部分 |  |  |  | 金额单位：元
序号 | 工种 | 单位 | 数量 |  | 单价
安装工程
9101106 | 普通工 | 工日 | 2013.832 |  | 75
9101109 | 安装技术工 | 工日 | 127.746 |  | 114
9101111 | 输电技术工 | 工日 | 2784.293 |  | 120
9102104 | 调试技术工 | 工日 | 77.515 |  | 162

## 最高投标限价表-12 主要机械台班价格表
最高投标限价表-12
主要机械台班价格表
工程名称：02-220KV开湾线迁改入地-电缆部分 |  |  |  | 金额单位：元
序号 | 机械设备名称 | 单位 | 数量 |  | 单价
二 | 安装工程
J03-01-033 | 汽车式起重机 | 台班 | 1.28 |  | 564.81
J03-01-034 | 汽车式起重机 | 台班 | 5.901 |  | 662.67
J03-01-037 | 汽车式起重机 | 台班 | 23.37 |  | 996.33
J03-01-040 | 汽车式起重机 | 台班 | 10.185 |  | 1576.42
J03-01-040@1 | 汽车式起重机 | 台班 | 4.516 |  | 1576.42
J04-01-002 | 载重汽车 | 台班 | 3.128 |  | 375.73
J04-01-004 | 载重汽车 | 台班 | 30.79 |  | 440.15
J04-01-009@1 | 载重汽车 | 台班 | 8.918 |  | 1327.99
J04-01-025 | 平板拖车组 | 台班 | 13.811 |  | 1275.65
J09-01-027 | 真空泵 | 台班 | 1.796 |  | 63.53
J10-01-001 | 交流弧焊机 | 台班 | 982.999 |  | 64.59
J11-01-003 | 柴油发电机组 | 台班 | 38.569 |  | 512.56
J11-01-013 | 汽油发电机组 | 台班 | 2.2 |  | 206.21
J13-01-055 | 高空作业车 | 台班 | 0.294 |  | 1005.17
J13-01-060 | 机动绞磨 | 台班 | 12.394 |  | 170.62
J13-01-065 | 机动液压压接机 | 台班 | 4.386 |  | 77.37
J13-01-069 | 电缆输送机 | 台班 | 86.326 |  | 273.48
J13-01-079 | 输电专用载重汽车 | 台班 | 29.139 |  | 317.7
J13-01-080 | 输电专用载重汽车 | 台班 | 37.971 |  | 337.48
J13-01-090@1 | 电力工程车 | 台班 | 23.155 |  | 358.68
J14-03-009 | 阻性电流分析仪 | 台班 | 1.944 |  | 247
J14-03-014 | 直流高压发生器 | 台班 | 1.944 |  | 66.26
J14-03-014@1 | 直流高压发生器 | 台班 | 0.61 |  | 66.26
J14-03-017 | 交流高压发生器 | 台班 | 3.944 |  | 420.83
J14-03-018 | 交流高压发生器 | 台班 | 3.18 |  | 777.45
J14-05-057 | 光频谱分析仪 | 台班 | 4.419 |  | 209.7
J14-05-059 | 光纤色散测试仪 | 台班 | 3.519 |  | 1522.95
J14-05-064 | 光时域反射仪 | 台班 | 8.379 |  | 295.74
J14-09-027 | 线路参数测试仪 | 台班 | 0.636 |  | 5226.05
J14-09-027@1 | 线路参数测试仪 | 台班 | 1.034 |  | 5226.05
J15-01-066 | 功能检测分析平台(电脑) | 台班 | 3.18 |  | 31.97
J15-01-075 | 空调机 | 台班 | 13.951 |  | 46.94
J16-01-025 | 绝缘电阻表(数字式) | 台班 | 1.514 |  | 15.68
J19-01-024 | 手持式数字双钳相位表 | 台班 | 2.862 |  | 12.42
J24-01-012@1 | 同步分布式局放测试仪 | 台班 | 6.818 |  | 7823.75
J24-01-013@1 | 串联谐振耐压系统 | 台班 | 3.397 |  | 24022.61

## 最高投标限价表-安装工程土石方量计算表
安装工程土石方量计算表
附表三
基础型式 | 土质 | 坑底长x宽(m2) | 坑深(m) | 边坡系数 | 每坑土石方量(m3) |  | 每基坑数(个) | 每基土石方量(m3) | 坑深2m以内 |  | 坑深3m以内 |  | 坑深3m以上 |  | 总量
[5 empty] | 杆塔坑 | 马道 |  |  | 基数 | 合计 | 基数 | 合计 | 基数 | 合计
总计:

## 最高投标限价表-建筑工程土石方量计算表
建筑工程土石方量计算表
附表三
基础型式 | 土质 | 坑底长x宽(m2) | 坑深(m) | 边坡系数 | 每坑土石方量(m3) |  | 每基坑数(个) | 每基土石方量(m3) | 坑深2m以内 |  | 坑深3m以内 |  | 坑深3m以上 |  | 总量
[5 empty] | 杆塔坑 | 马道 |  |  | 基数 | 合计 | 基数 | 合计 | 基数 | 合计
总计: