## 最高投标限价封-1.1 封面
最高投标限价封-1.1
| 05-110KV岛开甲线110KV前区线迁改入地工程-架空部分 |  |  | 工 程
最高投标限价
招标人： |  |  | 法定代表人 或其授权人：
|  | （单位盖章） |  | （签字或盖章）
工程造价 咨 询 人： |  |  | 法定代表人 或其授权人：
|  | （单位资质专用章） |  | （签字或盖章）
编制人： |  |  | 复核人：
|  | （签字、盖执业专用章） |  | （签字、盖执业专用章）
编制时间： |  | 年 月 日 | 复核时间： | 年 月 日

## 最高投标限价封-2 填表须知
最高投标限价封-2
填 表 须 知
1 最高投标限价应由具有编制能力的招标人或受其委托具有相应资质的电力工程造价咨询人编制，投标报价应由
投标人或受其委托具有相应资质的电力工程造价咨询人编制。
2 工程量清单计价表中的任何内容不应删除或涂改。
3 工程量清单计价表中列明的所有需要填报的单价和合价， 投标人均应填报。
4 金额(价格)以人民币“元”为单位，单价保留小数点后两位，合价取整数。
5 工程量清单计价表的填写应符合下列规定:
(1) 工程量清单计价表中所有要求签字、盖章的地方，均应由规定的单位和人员签字、盖章。编制人是指电力工
程造价专业的人员。
(2) 工程项目最高投标限价/投标报价表的分部分项工程费、措施项目费、其他项目费、投标人采购设备费等，按
相应项目费用汇总表中合计栏的金额填写。
(3) 编制说明应包括工程概况、编制依据以及其他需要说明的问题。
(4) 分部分项工程(单价措施项目)清单计价表的序号、项目编码、项目名称、项目特征、计量单位、工程量应按
分部分项工程量清单中的相应内容填写，全费用综合单价应按本规范的要求计算，填入表格。
(5) 拆除项目清单计价表的序号、项目编码、项目名称、项目特征、计量单位、工程量应按拆除项目清单中的相
应内容填写，全费用综合单价应按本规范的要求计算，填入表格。
(6) 投标人采购材料计价表、投标人采购设备计价表应按招标人提供的投标人采购材料(设备)表进行填写。招标
人采购材料(设备)计价表应按招标人提供的招标人采购材料表进行填写。
(7) 措施项目清单计价表应按招标文件已列的措施项目填写。
(8) 计日工计价表中人工、材料、机械名称、单位和暂定数量应按计日工表中相应的内容填写，工程竣工后，计
日工工作费应按实际完成的工程量所需费用结算。
(9) 如有需要说明的其他事项可增加条款。

## 最高投标限价表-1 最高投标限价编制说明
最高投标限价表-1
最高投标限价编制说明
工程名称：05-110KV岛开甲线110KV前区线迁改入地工程-架空部分

## 最高投标限价表-2 工程项目最高投标限价汇总表
最高投标限价表-2
工程项目最高投标限价汇总表
工程名称：05-110KV岛开甲线110KV前区线迁改入地工程-架空部分
序号 | 项目或费用名称 | 金额（元） | 备注
1 | 分部分项工程费 | 2060879 | 明细详见最高投标限价表-3
1.1 | 其中：暂估价材料费
1.2 | 其中：安全文明施工费 | 24371
1.3 | 其中：临时设施费 | 21124
2 | 投标人采购设备费 |  | 明细详见最高投标限价表-7
3 | 措施项目费 |  | 明细详见最高投标限价表-8
3.1 | 其中：投标人增列措施项目费
4 | 其他项目费 |  | 明细详见最高投标限价表-9
4.1 | 其中：暂列金额
4.2 | 其中：专业工程暂估价
5 | 投标报价合计=1+2+3+4 | 2060879
注：投标人增列措施项目费仅在投标报价时计列。

## 最高投标限价表-3 分部分项工程费用汇总表
最高投标限价表-3
分部分项工程费用汇总表
工程名称：05-110KV岛开甲线110KV前区线迁改入地工程-架空部分 | [6 empty] | 金额单位：元
序号 | 项目或费用名称 | 金额 | [5 empty] | 备注
|  | 合计 | 其中：人工费 | 其中：暂估价材料费 | 其中：安全文明施工费 | 其中：临时设施费
一 | 安装工程费 | 2023688 | 161149 |  | 23154 | 21124 |  | 明细详见最高投标限价表-4
1 | 基础工程 | 226002 | 32966 |  | 3925 | 3581
1.1 | 土石方工程 | 5971 | 738 |  | 288 | 263 |  | 包括线路复测分坑、杆塔坑基坑挖方及回填、挖孔基础挖方、尖峰基面土石方开挖及回填等
1.2 | 2基 真柱台阶式基础110-DL-13 | 67177 | 8967 |  | 947 | 864 |  | 包括钢筋加工制作、地脚螺栓、插入式角钢（或钢管）等
1.2 | 6基 电缆平台基础 | 84793 | 11618 |  | 1223 | 1116 |  | 包括钢筋加工制作、地脚螺栓、插入式角钢（或钢管）等
1.3 | 混凝土灌注桩 110-SDGL-21 | 68061 | 11642 |  | 1467 | 1338 |  | 包括底盘、套筒、卡盘、拉线盘、混凝土装配式基础、基础垫层、现浇基础、挖孔基础、挖孔基础护壁、灌注桩基础、预制桩基础、钢管桩基础、岩石锚杆基础、连系梁、保护帽等
2 | 接地工程 | 34965 | 9127 |  | 976 | 891 |  | 包括接地槽土石方开挖及回填、接地安装等
3 | 杆塔工程 | 1369903 | 80286 |  | 13519 | 12330
3.1 | 杆塔组立 | 893960 | 11682 |  | 3215 | 2932 |  | 包括混凝土杆组立、钢管杆组立、拉线塔组立、自立塔组立等
3.2 | 杆塔附属 | 282003 | 50531 |  | 6558 | 5982 |  | 包括杆塔刷漆、杆塔附属设施、1kV
最高投标限价表-3
分部分项工程费用汇总表
工程名称：05-110KV岛开甲线110KV前区线迁改入地工程-架空部分 | [6 empty] | 金额单位：元
横担、10kV横担、进户线横担等
| 钢结构平台 | 193940 | 18073 |  | 3745 | 3416
4 | 架线工程 | 15544 | 3298 |  | 629 | 574
4.1 | 35kV及以上导地线架设 | 15544 | 3298 |  | 629 | 574 |  | 包括35kV及以上导线架设、避雷线架设、OPGW架设、耦合屏蔽线架设、拦河线安装等
8 | 辅助工程 | 377274 | 35472 |  | 4106 | 3748 |  | 包括护坡、挡土墙及排洪沟、基础永久围堰等
二 | 拆除工程费 | 37190 | 11547 |  | 1217 |  |  | 明细详见最高投标限价表-5
| 安装工程 | 37190 | 11547 |  | 1217
3 | 杆塔工程 | 21958 | 4150 |  | 730
3.1 | 杆塔组立 | 21958 | 4150 |  | 730 |  |  | 包括混凝土杆组立、钢管杆组立、拉线塔组立、自立塔组立等
4 | 架线工程 | 15233 | 7398 |  | 487
4.1 | 35kV及以上导地线架设 | 15233 | 7398 |  | 487 |  |  | 包括35kV及以上导线架设、避雷线架设、OPGW架设、耦合屏蔽线架设、拦河线安装等
| 合 计 | 2060878 | 172696 |  | 24371 | 21124 |  | 汇总到最高投标限价表-2

## 最高投标限价表-4 分部分项工程（单价措施项目）清单计价表
最高投标限价表-4
分部分项工程（单价措施项目）清单计价表
工程名称：05-110KV岛开甲线110KV前区线迁改入地工程-架空部分 | [12 empty] | 金额单位：元
序号 | 项目编码 | 项目名称 | 项目特征 | 计量单位 | 工程量 | 全费用综合单价 |  |  |  |  | 合价
[6 empty] | 单价 | 其中 |  |  |  | 合计 | 其中
[7 empty] | 人工费 | 材机费 | 主要材料费 |  |  | 人工费 |  | 材机费 | 主要材料费
[9 empty] | 材料费 | 其中：暂估价 |  |  |  |  | 材料费 | 其中：暂估价
一 |  | 安装工程费 | [8 empty] | 2023688 | 161149 |  | 380777 | 1066728
|  | 基础工程 | [8 empty] | 226002 | 32966 |  | 20634 | 111667
| JK1111 | 土石方工程 | [8 empty] | 5971 | 738 |  | 2373
1 | JK1111JK0101 | 线路复测分坑 |  | 基 | 1 | 86.75 | 24.35 | 26.39 |  |  | 87 | 24 |  | 26
2 | JK1111JK0201 | 杆塔基坑挖方及回填 | 1.地质类别:综合考虑 2.开挖深度:4.4m | m3 | 217.7 | 27.03 | 3.28 | 10.78 |  |  | 5884 | 714 |  | 2347
| JK1211 | 2基 真柱台阶式基础110-DL-13 | [8 empty] | 67177 | 8967 |  | 3885 | 38209
3 | 100001JK1302 | 基础垫层 | 1.垫层类型:砼 2.混凝土强度等级:C20 | m3 | 7.2 | 778.64 | 116.65 | 22.11 | 437.13 |  | 5606 | 840 |  | 159 | 3147
4 | JK1211JA0902 | 独立基础 | 1.基础混凝土拌和要求、混凝土强度等级:商砼泵送 2.砂浆强度等级:C30 | m3 | 55.1 | 866.99 | 128.13 | 61.86 | 456.31 |  | 47771 | 7060 |  | 3408 | 25143
5 | JK1211JA7201 | 普通钢筋 | 1.钢筋种类:HPB300 2.规格:综合考虑 | t | 0.221 | 5392.63 | 416.97 | 123.8 | 3876.11 |  | 1192 | 92 |  | 27 | 857
6 | JK1211JA7202 | 普通钢筋 | 1.钢筋种类:HPB400 2.规格:综 | t | 2.338 | 5392.66 | 416.96 | 123.82 | 3876.11 |  | 12608 | 975 |  | 289 | 9062
注：材机费 = 消耗性材料费+机械费。主要材料费不含甲供材。
最高投标限价表-4
分部分项工程（单价措施项目）清单计价表
工程名称：05-110KV岛开甲线110KV前区线迁改入地工程-架空部分 | [12 empty] | 金额单位：元
合考虑
| JK1211 | 6基 电缆平台基础 | [8 empty] | 84793 | 11618 |  | 5409 | 47100
7 | JK1211JA0903 | 独立基础 | 1.基础混凝土拌和要求、混凝土强度等级:商砼泵送 2.砂浆强度等级:C30 | m3 | 69.07 | 913.77 | 143.94 | 71.1 | 456.32 |  | 63114 | 9942 |  | 4911 | 31518
8 | JK1211JA7203 | 普通钢筋 | 1.钢筋种类:HPB300 2.规格:综合考虑 | t | 4.02 | 5392.66 | 416.96 | 123.82 | 3876.11 |  | 21678 | 1676 |  | 498 | 15582
| JK1311 | 混凝土灌注桩 110-SDGL-21 | [8 empty] | 68061 | 11642 |  | 8968 | 26358
9 | JL2111JK1602 | 灌注桩成孔 | 1.地质类别:砂石 2.桩径:2.3m 3.桩长:20米内 | m | 8.7 | 511.35 | 197.21 | 40.69 |  |  | 4449 | 1716 |  | 354
10 | JL2111JK1702 | 灌注桩浇制 | 1.桩长:20米内 2.混凝土强度等级:C30 3.混凝土拌和要求:P6 | m3 | 39.43 | 915.82 | 121.61 | 54.67 | 501.58 |  | 36111 | 4795 |  | 2156 | 19777
11 | JL2111JK1802 | 基础护壁 | 1.护壁类型:商品混凝土 2.混凝土强度等级:C30 汽车泵送 | m3 | 13.35 | 1691.12 | 341.01 | 255.23 | 486.11 |  | 22576 | 4553 |  | 3407 | 6490
12 | JL2111JK2302 | 保护帽 | 1.混凝土强度等级:C15 | m3 | 0.2 | 1538.51 | 407.6 | 124.35 | 455.02 |  | 308 | 82 |  | 25 | 91
注：材机费 = 消耗性材料费+机械费。主要材料费不含甲供材。
最高投标限价表-4
分部分项工程（单价措施项目）清单计价表
工程名称：05-110KV岛开甲线110KV前区线迁改入地工程-架空部分 | [12 empty] | 金额单位：元
商品混凝土 汽车泵送
13 | JK1311JA2101 | 钢筋笼 | 1.钢筋材质种类:HPB300、HPB400 2.钢筋规格:综合考虑,直径8-34 | t | 0.648 | 7125.83 | 767.25 | 4670.01 |  |  | 4618 | 497 |  | 3026
| JK2111 | 接地工程 | [8 empty] | 34965 | 9127 |  | 2336 | 9732
14 | JK2111JC8302 | 接地极 | 1.材质:钢管 2.规格:Φ48x6 | 根 | 72 | 176.55 | 32.46 | 10.74 | 77.91 |  | 12712 | 2337 |  | 773 | 5610
15 | JK2111JC8403 | 接地母线 | 1.材质:镀锌扁铁 2.型号、规格:-40x4 3.安装地点:户外 | m | 72 | 46.47 | 14.59 | 3.22 | 7.93 |  | 3346 | 1050 |  | 232 | 571
16 | JK2111JC8404 | 接地母线 | 1.材质:镀锌扁铁 2.型号、规格:-50x5 3.安装地点:户外 | m | 288 | 65.65 | 19.93 | 4.62 | 12.33 |  | 18907 | 5740 |  | 1331 | 3551
|  | 杆塔工程 | [8 empty] | 1369903 | 80286 |  | 228721 | 808607
| JK3111 | 杆塔组立 | [8 empty] | 893960 | 11682 |  | 87558 | 689389
17 | JK3111JK3001 | 钢管杆组立 | 1.组立形式:单杆分段式 2.图纸代号:110-SDGL-2 | t | 20.192 | 8677.95 | 118.81 | 868.45 | 6713.57 |  | 175225 | 2399 |  | 17536 | 135560
注：材机费 = 消耗性材料费+机械费。主要材料费不含甲供材。
最高投标限价表-4
分部分项工程（单价措施项目）清单计价表
工程名称：05-110KV岛开甲线110KV前区线迁改入地工程-架空部分 | [12 empty] | 金额单位：元
1
18 | JK3111JK3002 | 钢管杆组立 | 1.组立形式:单杆分段式 2.编号:110-DL-13 3.数量：2基 | t | 20.662 | 8615 | 125.56 | 752.97 | 6771.44 |  | 178003 | 2594 |  | 15558 | 139911
19 | JK3111JK3003 | 钢管杆组立 | 1.组立形式:单杆分段式 2.编号:2/1-SSJ1-25 | t | 59.31 | 9117.04 | 112.78 | 918.3 | 6978.87 |  | 540732 | 6689 |  | 54464 | 413917
| JK3211 | 杆塔附属 | [8 empty] | 282003 | 50531 |  | 20782 | 119218
20 | JK3211JK4701 | 导线耐张串 | 1.金具串型号、联数:1NP21Y-0040-07P(H) 2.绝缘子型号:110DN1 3.导线分裂数:双分裂 | 组 | 30 | 4010.67 | 1195.67 | 252.11 | 770.23 |  | 120320 | 35870 |  | 7563 | 23107
21 | JK3211JK4601 | 导线跳线串 | 1.跳线类型:1TD-00-07H(P)Z见图纸110DT1 2.跳线分裂数:双分裂 | 单相 | 8 | 901.68 | 38.9 | 26.5 | 702.42 |  | 7213 | 311 |  | 212 | 5619
22 | JK3211JK5001 | 其他金具 | 1.名称:防 | 个 | 18 | 111.11 | 4.75 | 1.06 | 90.73 |  | 2000 | 86 |  | 19 | 1633
注：材机费 = 消耗性材料费+机械费。主要材料费不含甲供材。
最高投标限价表-4
分部分项工程（单价措施项目）清单计价表
工程名称：05-110KV岛开甲线110KV前区线迁改入地工程-架空部分 | [12 empty] | 金额单位：元
振锤 2.型号、规格:FRYJ-3/5
23 | JK3211JK5002 | 其他金具 | 1.名称:光缆耐张串 2.型号、规格:OPGW-120 | 个 | 2 | 2388.45 | 836.73 | 169.2 | 164.97 |  | 4777 | 1673 |  | 338 | 330
24 | JK3211JK5003 | 其他金具 | 1.名称:导线间隔棒 2.型号、规格:FJG-240/27 | 个 | 66 | 1615.27 | 118.39 | 18.86 | 1204.42 |  | 106608 | 7814 |  | 1245 | 79492
25 | JK3211JK5004 | 其他金具 | 1.名称:光缆防振锤 2.型号、规格:OPGW-120 | 个 | 2 | 108.91 | 6.52 | 1.06 | 85 |  | 218 | 13 |  | 2 | 170
26 | JK3211JK5005 | 其他金具 | 1.名称:光缆引下线夹 | 个 | 30 | 111.21 | 47.55 | 1.65 |  |  | 3336 | 1427 |  | 50
27 | JK3211JK5006 | 其他金具 | 1.名称:驱鸟装置 2.型号、规格:防鸟刺长度600mm | 个 | 24 | 691.53 | 28.19 | 265.37 | 136.86 |  | 16597 | 677 |  | 6369 | 3285
28 | JK3211JK5007 | 其他金具 | 1.名称:杆号牌 2.型号、规格:不锈钢材料常规大小 | 个 | 24 | 222.76 | 20.65 | 32.52 | 107.87 |  | 5346 | 496 |  | 780 | 2589
29 | JK3211JK5008 | 其他金具 | 1.名称:相序牌 | 个 | 3 | 222.76 | 20.65 | 32.52 | 107.87 |  | 668 | 62 |  | 98 | 324
注：材机费 = 消耗性材料费+机械费。主要材料费不含甲供材。
最高投标限价表-4
分部分项工程（单价措施项目）清单计价表
工程名称：05-110KV岛开甲线110KV前区线迁改入地工程-架空部分 | [12 empty] | 金额单位：元
2.型号、规格:不锈钢材料常规大小
30 | JK3211JK5009 | 其他金具 | 1.名称:导线后备线夹 2.型号、规格:见图纸 | 个 | 6 | 405.19 | 47.55 | 1.65 | 269.69 |  | 2431 | 285 |  | 10 | 1618
31 | JK3211JK5010 | 其他金具 | 1.名称:防鸟罩 | 个 | 13 | 960.66 | 139.86 | 315.11 | 80.91 |  | 12489 | 1818 |  | 4096 | 1052
|  | 钢结构平台 | [8 empty] | 193940 | 18073 |  | 120380
32 | JK3211JA8301 | 其他钢结构 | 1.名称:110-ST-9电缆T接平台 2.钢材品种、规格:钢管、型管等 3.编号:T1~T4 | t | 14.972 | 8889.08 | 828.36 | 5517.53 |  |  | 133087 | 12402 |  | 82609
33 | JK3211JA8302 | 其他钢结构 | 1.名称:110-ST-9电缆T接平台 2.钢材品种、规格:钢管、型管等 3.编号:T5、T6 | t | 6.846 | 8888.81 | 828.33 | 5517.36 |  |  | 60853 | 5671 |  | 37772
|  | 架线工程 | [8 empty] | 15544 | 3298 |  | 3780 | 1392
| JK4111 | 35kV及以上导地线架设 | [8 empty] | 15544 | 3298 |  | 3780 | 1392
34 | JK4111JK3801 | 35kV及以上导线 | 1.架设方式:架空 | km | 0.6 | 5721.27 | 2119.8 | 559.01 |  |  | 3433 | 1272 |  | 335
注：材机费 = 消耗性材料费+机械费。主要材料费不含甲供材。
最高投标限价表-4
分部分项工程（单价措施项目）清单计价表
工程名称：05-110KV岛开甲线110KV前区线迁改入地工程-架空部分 | [12 empty] | 金额单位：元
2.导线型号、规格:单根长度 JL/LB20A-300/40(利旧） 3.回路数:双回 4.相数:三相 5.相分裂数:双分裂
35 | JK4111JK4002 | OPGW光缆 | 1.架设方式:张力架设 张力放、紧线 2.型号、规格:OPGW-120 | km | 0.1 | 99261.11 | 17865.5 | 24709.9 | 13916.73 |  | 9926 | 1787 |  | 2471 | 1392
36 | 100001JG5401 | 光缆单盘测试 |  | 盘 | 1 | 2184.99 | 239.4 | 973.94 |  |  | 2185 | 239 |  | 974
| JK8111 | 辅助工程 | [8 empty] | 377274 | 35472 |  | 125306 | 135331
37 | JK8111BK0101 | 光缆接续 | 1.光缆型号:OPGW 2.芯数:72芯 3.含接续盒等附件 | 处 | 3 | 8856.27 | 1238.86 | 3061.53 | 792.34 |  | 26569 | 3717 |  | 9185 | 2377
38 | JK1411JA7001 | 混凝土板 | 1.混凝土强度等级:C20 2.结构形式:地面硬化 | m3 | 158.4 | 492.59 | 84.94 | 260.2 |  |  | 78026 | 13455 |  | 41216
39 | JK8111BK0102 | 围栏基础 | 1.基础形式:柱式台阶基础 | 处 | 62 | 914.2 | 122.36 | 552.51 |  |  | 56680 | 7586 |  | 34255
注：材机费 = 消耗性材料费+机械费。主要材料费不含甲供材。
最高投标限价表-4
分部分项工程（单价措施项目）清单计价表
工程名称：05-110KV岛开甲线110KV前区线迁改入地工程-架空部分 | [12 empty] | 金额单位：元
2.下部尺寸:900x900 h=300 3.上部尺寸:400x400 h=850 4.具体做法:详见围栏基础施工图 5.施工内容说明:含挖土、回换、换填、配筋、灌注、预埋件等
40 | JK8111BK0103 | 围栏制作安装 | 1.材质:方钢型钢制作 2.高度:不低于2.78米 3.具体做法:详见围栏施工图 | m | 214 | 1009.34 | 50.07 | 189.96 | 621.28 |  | 215999 | 10715 |  | 40651 | 132954
二 |  | 措施项目费
| 1 | 基坑明排水
1 |  |  |  |  | 1
| 3 | 边坡处理
2 |  |  |  |  | 1
| 4 | 施工道路
3 |  |  |  |  | 1
| 5 | 电缆GIS头辅助工作
4 |  |  |  |  | 1
| 6 | 交叉跨越
5 |  |  |  |  | 1
注：材机费 = 消耗性材料费+机械费。主要材料费不含甲供材。
最高投标限价表-4
分部分项工程（单价措施项目）清单计价表
工程名称：05-110KV岛开甲线110KV前区线迁改入地工程-架空部分 | [12 empty] | 金额单位：元
| 7 | 临时围堰
6 |  |  |  |  | 1
| 8 | 索道站安装
7 |  |  |  |  | 1
注：材机费 = 消耗性材料费+机械费。主要材料费不含甲供材。

## 最高投标限价表-4.1 工程量清单全费用综合单价分析表
最高投标限价表-4.1
工程量清单全费用综合单价分析表
工程名称：05-110KV岛开甲线110KV前区线迁改入地工程-架空部分 | [11 empty] | 金额单位：元
序号 | 项目编码 | 项目名称 | 计量单位 | 全费用综合单价组成 | [12 empty] | 全费用综合单价
|  |  |  | 人工费 | 材机费 | 主要材料费 |  | 措施费 |  |  | 规费 |  | 企业管理费 | 利润 | 编制基准期价差 | 税金
[6 empty] | 材料费 | 其中：暂估价 | 措施费 | 其中：安全文明施工费 | 其中：临时设施费
一 |  | 安装工程费
基础工程
| JK1111 | 土石方工程
1 | JK1111JK0101 | 线路复测分坑 | 基 | 24.35 | 26.39 |  |  | 6.7 | 2.42 | 2.21 | 9.95 |  | 6.67 | 2.57 | 2.96 | 7.16 | 86.75
| JK1111JK0201 | 杆塔基坑挖方及回填 | m3 | 3.28 | 10.78 |  |  | 3.63 | 1.31 | 1.2 | 1.34 |  | 3.61 | 1.39 | 0.77 | 2.23 | 27.03
| JK1211 | 2基 真柱台阶式基础110-DL-13
3 | 100001JK1302 | 基础垫层 | m3 | 116.65 | 22.11 | 437.13 |  | 34.52 | 12.46 | 11.37 | 47.65 |  | 34.32 | 13.2 | 8.77 | 64.29 | 778.64
| JK1211JA0902 | 独立基础 | m3 | 128.13 | 61.86 | 456.31 |  | 36.73 | 13.26 | 12.1 | 52.33 |  | 36.52 | 14.05 | 9.47 | 71.59 | 866.99
| JK1211JA7201 | 普通钢筋 | t | 416.97 | 123.8 | 3876.11 |  | 137.39 | 49.61 | 45.25 | 170.31 |  | 136.6 | 52.53 | 33.66 | 445.26 | 5392.63
| JK1211JA7202 | 普通钢筋 | t | 416.96 | 123.82 | 3876.11 |  | 137.39 | 49.61 | 45.25 | 170.31 |  | 136.6 | 52.53 | 33.67 | 445.27 | 5392.66
| JK1211 | 6基 电缆平台基础
7 | JK1211JA0903 | 独立基础 | m3 | 143.94 | 71.1 | 456.32 |  | 41.05 | 14.82 | 13.52 | 58.8 |  | 40.81 | 15.69 | 10.61 | 75.45 | 913.77
| JK1211JA7203 | 普通钢筋 | t | 416.96 | 123.82 | 3876.11 |  | 137.39 | 49.61 | 45.25 | 170.31 |  | 136.6 | 52.53 | 33.67 | 445.27 | 5392.66
| JK1311 | 混凝土灌注桩 110-SDGL-21
9 | JL2111JK1 | 灌注桩成孔 | m | 197.21 | 40.69 |  |  | 57.1 | 20.62 | 18.8 | 80.55 |  | 56.76 | 21.83 | 14.99 | 42.22 | 511.35
注：材机费 = 消耗性材料费+机械费。主要材料费不含甲供材。
最高投标限价表-4.1
工程量清单全费用综合单价分析表
工程名称：05-110KV岛开甲线110KV前区线迁改入地工程-架空部分 | [11 empty] | 金额单位：元
602
| JL2111JK1702 | 灌注桩浇制 | m3 | 121.61 | 54.67 | 501.58 |  | 43.67 | 15.77 | 14.38 | 49.67 |  | 43.42 | 16.7 | 8.88 | 75.62 | 915.82
| JL2111JK1802 | 基础护壁 | m3 | 341.01 | 255.23 | 486.11 |  | 121.11 | 43.73 | 39.89 | 139.29 |  | 120.42 | 46.31 | 42.01 | 139.63 | 1691.12
| JL2111JK2302 | 保护帽 | m3 | 407.6 | 124.35 | 455.02 |  | 112.32 | 40.55 | 36.99 | 166.49 |  | 111.66 | 42.94 | -8.9 | 127.03 | 1538.51
| JK1311JA2101 | 钢筋笼 | t | 767.25 | 4670.01 |  |  | 315.12 | 113.78 | 103.78 | 313.38 |  | 313.29 | 120.49 | 37.92 | 588.37 | 7125.83
| JK2111 | 接地工程
14 | JK2111JC8302 | 接地极 | 根 | 32.46 | 10.74 | 77.91 |  | 10.47 | 3.78 | 3.45 | 13.26 |  | 10.41 | 4 | 2.72 | 14.58 | 176.55
| JK2111JC8403 | 接地母线 | m | 14.59 | 3.22 | 7.93 |  | 4.13 | 1.49 | 1.36 | 5.96 |  | 4.09 | 1.57 | 1.14 | 3.84 | 46.47
| JK2111JC8404 | 接地母线 | m | 19.93 | 4.62 | 12.33 |  | 5.74 | 2.07 | 1.89 | 8.14 |  | 5.71 | 2.2 | 1.56 | 5.42 | 65.65
杆塔工程
| JK3111 | 杆塔组立
17 | JK3111JK3001 | 钢管杆组立 | t | 118.81 | 868.45 | 6713.57 |  | 65.67 | 23.71 | 21.63 | 48.53 |  | 65.3 | 25.11 | 55.98 | 716.53 | 8677.95
| JK3111JK3002 | 钢管杆组立 | t | 125.56 | 752.97 | 6771.44 |  | 64.14 | 23.16 | 21.12 | 51.28 |  | 63.77 | 24.52 | 49.99 | 711.33 | 8615
| JK3111JK3003 | 钢管杆组立 | t | 112.78 | 918.3 | 6978.87 |  | 105.42 | 38.07 | 34.72 | 46.06 |  | 104.81 | 40.31 | 57.71 | 752.78 | 9117.04
| JK3211 | 杆塔附属
20 | JK3211JK4701 | 导线耐张串 | 组 | 1195.67 | 252.11 | 770.23 |  | 371.11 | 133.99 | 122.22 | 488.37 |  | 368.94 | 141.89 | 91.19 | 331.16 | 4010.67
| JK3211JK4601 | 导线跳线串 | 单相 | 38.9 | 26.5 | 702.42 |  | 16.66 | 6.02 | 5.49 | 15.89 |  | 16.57 | 6.37 | 3.92 | 74.45 | 901.68
| JK3211JK5001 | 其他金具 | 个 | 4.75 | 1.06 | 90.73 |  | 1.3 | 0.47 | 0.43 | 1.94 |  | 1.29 | 0.5 | 0.37 | 9.17 | 111.11
注：材机费 = 消耗性材料费+机械费。主要材料费不含甲供材。
最高投标限价表-4.1
工程量清单全费用综合单价分析表
工程名称：05-110KV岛开甲线110KV前区线迁改入地工程-架空部分 | [11 empty] | 金额单位：元
| JK3211JK5002 | 其他金具 | 个 | 836.73 | 169.2 | 164.97 |  | 258.83 | 93.46 | 85.24 | 341.76 |  | 257.34 | 98.97 | 63.44 | 197.21 | 2388.45
| JK3211JK5003 | 其他金具 | 个 | 118.39 | 18.86 | 1204.42 |  | 34.98 | 12.63 | 11.52 | 48.36 |  | 34.79 | 13.38 | 8.72 | 133.37 | 1615.27
| JK3211JK5004 | 其他金具 | 个 | 6.52 | 1.06 | 85 |  | 1.77 | 0.64 | 0.58 | 2.66 |  | 1.75 | 0.67 | 0.49 | 8.99 | 108.91
| JK3211JK5005 | 其他金具 | 个 | 47.55 | 1.65 |  |  | 12.72 | 4.59 | 4.19 | 19.42 |  | 12.64 | 4.86 | 3.19 | 9.18 | 111.21
| JK3211JK5006 | 其他金具 | 个 | 28.19 | 265.37 | 136.86 |  | 74.42 | 26.87 | 24.51 | 11.51 |  | 73.99 | 28.45 | 15.64 | 57.1 | 691.53
| JK3211JK5007 | 其他金具 | 个 | 20.65 | 32.52 | 107.87 |  | 13.4 | 4.84 | 4.41 | 8.43 |  | 13.33 | 5.13 | 3.04 | 18.39 | 222.76
| JK3211JK5008 | 其他金具 | 个 | 20.65 | 32.52 | 107.87 |  | 13.4 | 4.84 | 4.41 | 8.43 |  | 13.33 | 5.13 | 3.04 | 18.39 | 222.76
| JK3211JK5009 | 其他金具 | 个 | 47.55 | 1.65 | 269.69 |  | 12.72 | 4.59 | 4.19 | 19.42 |  | 12.64 | 4.86 | 3.2 | 33.46 | 405.19
| JK3211JK5010 | 其他金具 | 个 | 139.86 | 315.11 | 80.91 |  | 110.59 | 39.93 | 36.42 | 57.12 |  | 109.95 | 42.29 | 25.51 | 79.32 | 960.66
钢结构平台
32 | JK3211JA8301 | 其他钢结构 | t | 828.36 | 5517.53 |  |  | 475.44 | 171.67 | 156.58 | 338.34 |  | 472.69 | 181.79 | 340.97 | 733.96 | 8889.08
| JK3211JA8302 | 其他钢结构 | t | 828.33 | 5517.36 |  |  | 475.43 | 171.66 | 156.58 | 338.33 |  | 472.68 | 181.78 | 340.96 | 733.94 | 8888.81
架线工程
| JK4111 | 35kV及以上导地线架设
34 | JK4111JK3801 | 35kV及以上导线 | km | 2119.8 | 559.01 |  |  | 646.63 | 233.48 | 212.96 | 865.83 |  | 642.87 | 247.24 | 167.49 | 472.4 | 5721.27
| JK4111JK4002 | OPGW光缆 | km | 17865.5 | 24709.9 | 13916.73 |  | 10899.24 | 3935.37 | 3589.49 | 7297.16 |  | 10835.96 | 4167.35 | 1373.4 | 8195.87 | 99261.11
| 100001JG5401 | 光缆单盘测试 | 盘 | 239.4 | 973.94 |  |  | 263.9 | 95.29 | 86.91 | 97.78 |  | 262.37 | 100.91 | 66.28 | 180.41 | 2184.99
注：材机费 = 消耗性材料费+机械费。主要材料费不含甲供材。
最高投标限价表-4.1
工程量清单全费用综合单价分析表
工程名称：05-110KV岛开甲线110KV前区线迁改入地工程-架空部分 | [11 empty] | 金额单位：元
| JK4211 | 20kV及以下导线架设
| JK4311 | 20kV及以下架空电缆敷设
| JK5111 | 附件工程
| JK6111 | 杆上设备工程
| JK7111 | 调试、试运
| JK8111 | 辅助工程
37 | JK8111BK0101 | 光缆接续 | 处 | 1238.86 | 3061.53 | 792.34 |  | 961.98 | 347.34 | 316.81 | 506.02 |  | 956.39 | 367.81 | 240.09 | 731.25 | 8856.27
| JK1411JA7001 | 混凝土板 | m3 | 84.94 | 260.2 |  |  | 22.28 | 8.04 | 7.34 | 34.69 |  | 22.14 | 8.52 | 19.15 | 40.67 | 492.59
| JK8111BK0102 | 围栏基础 | 处 | 122.36 | 552.51 |  |  | 34.88 | 12.59 | 11.49 | 49.98 |  | 34.68 | 13.34 | 30.97 | 75.48 | 914.2
| JK8111BK0103 | 围栏制作安装 | m | 50.07 | 189.96 | 621.28 |  | 13.08 | 4.72 | 4.31 | 20.45 |  | 13.01 | 5 | 13.15 | 83.34 | 1009.34
二 |  | 措施项目费
| 1 | 基坑明排水
1
| 2 | 井点降水
| 3 | 边坡处理
2
| 4 | 施工道路
3
| 5 | 电缆GIS头辅助工作
4
| 6 | 交叉跨越
5
| 7 | 临时围堰
注：材机费 = 消耗性材料费+机械费。主要材料费不含甲供材。
最高投标限价表-4.1
工程量清单全费用综合单价分析表
工程名称：05-110KV岛开甲线110KV前区线迁改入地工程-架空部分 | [11 empty] | 金额单位：元
6
| 8 | 索道站安装
7
注：材机费 = 消耗性材料费+机械费。主要材料费不含甲供材。

## 最高投标限价表-4.2 工程量清单全费用综合单价人、材、机计价
最高投标限价-4.2
工程量清单全费用综合单价人、材、机计价表
工程名称：05-110KV岛开甲线110KV前区线迁改入地工程-架空部分 | [9 empty] | 金额单位：元
序号 | 项目编码 (编制依据) | 项目名称 | 计量单位 | 工程量 (数量) | 单价 |  |  |  | 合价
[5 empty] | 人工费 | 材机费 | 主要材料费 |  | 人工费 |  | 材机费 | 主要材料费
[7 empty] | 材料费 | 其中：暂估价 |  |  |  | 材料费 | 其中：暂估价
一 |  | 安装工程费
|  | 基础工程 | [6 empty] | 32966 |  | 20634 | 111667
| JK1111 | 土石方工程 | [6 empty] | 738 |  | 2373
1 | JK1111JK0101 | 线路复测分坑 | 基 | 1 |  |  |  |  | 24 |  | 26
| JYX2-2 | 直线双杆及拉线塔 | 基 | 1 | 24.35 | 26.39 |  |  | 24 |  | 26
| 全费用综合单价人、材、机 |  |  |  | 24.35 | 26.39 |  |  | 24 |  | 26
2 | JK1111JK0201 | 杆塔基坑挖方及回填 | m3 | 217.7 |  |  |  |  | 714 |  | 2347
| JYX2-81 | 电杆坑、塔坑、拉线坑机械挖方及回填 普通土、坚土 坑深(m) 6.0以内 | m3 | 217.7 | 3.28 | 10.78 |  |  | 714 |  | 2347
| 全费用综合单价人、材、机 |  |  |  | 3.28 | 10.78 |  |  | 714 |  | 2347
| JK1211 | 2基 真柱台阶式基础110-DL-13 | [6 empty] | 8967 |  | 3885 | 38209
3 | 100001JK1302 | 基础垫层 | m3 | 7.2 |  |  |  |  | 840 |  | 159 | 3147
| JYX3-62 | 现浇基础 基础垫层 素混凝土垫层 每基混凝土量(m3) 10以上 | m3 | 7.2 | 116.59 | 22.1 | 436.89 |  | 840 |  | 159 | 3147
| 补充主材030@1 | 商品混凝土 | m3 | 7.2 |  |  | 436.89 |  |  |  |  | 3147
| 全费用综合单价人、材、机 |  |  |  | 116.65 | 22.11 | 437.13 |  | 840 |  | 159 | 3147
4 | JK1211JA0902 | 独立基础 | m3 | 55.1 |  |  |  |  | 7060 |  | 3408 | 25143
| JYX3-67 | 现浇基础 混凝土搅拌及浇制 每个基础混凝土量(m3) 80以内 | m3 | 55.1 | 128.13 | 61.86 | 456.31 |  | 7060 |  | 3408 | 25143
| 补充主材031@1 | 商品混凝土 | m3 | 55.1 |  |  | 456.31 |  |  |  |  | 25143
注：1 如不使用行业建设主管部门发布的计价依据，可不填编制依据。 2 招标文件提供了暂估单价的材料，按暂估的单价填入表内单价栏的“暂估价”栏。 3 材机费=消耗性材料费+机械费。 4 主要材料费不含甲供材。
最高投标限价-4.2
工程量清单全费用综合单价人、材、机计价表
工程名称：05-110KV岛开甲线110KV前区线迁改入地工程-架空部分 | [9 empty] | 金额单位：元
序号 | 项目编码 (编制依据) | 项目名称 | 计量单位 | 工程量 (数量) | 单价 |  |  |  | 合价
[5 empty] | 人工费 | 材机费 | 主要材料费 |  | 人工费 |  | 材机费 | 主要材料费
[7 empty] | 材料费 | 其中：暂估价 |  |  |  | 材料费 | 其中：暂估价
一 |  | 安装工程费
| 全费用综合单价人、材、机 |  |  |  | 128.13 | 61.86 | 456.31 |  | 7060 |  | 3408 | 25143
5 | JK1211JA7201 | 普通钢筋 | t | 0.221 |  |  |  |  | 92 |  | 27 | 857
| JYX3-43 | 钢筋加工及制作 一般钢筋 | t | 0.22 | 416.96 | 123.82 | 3876.11 |  | 92 |  | 27 | 857
| 补充主材032 | 普通钢筋 | t | 0.22 |  |  | 3876.11 |  |  |  |  | 857
| 全费用综合单价人、材、机 |  |  |  | 416.97 | 123.8 | 3876.11 |  | 92 |  | 27 | 857
6 | JK1211JA7202 | 普通钢筋 | t | 2.338 |  |  |  |  | 975 |  | 289 | 9062
| JYX3-43 | 钢筋加工及制作 一般钢筋 | t | 2.34 | 416.96 | 123.82 | 3876.11 |  | 975 |  | 289 | 9062
| 补充主材033 | 普通钢筋 | t | 2.34 |  |  | 3876.11 |  |  |  |  | 9062
| 全费用综合单价人、材、机 |  |  |  | 416.96 | 123.82 | 3876.11 |  | 975 |  | 289 | 9062
| JK1211 | 6基 电缆平台基础 | [6 empty] | 11618 |  | 5409 | 47100
7 | JK1211JA0903 | 独立基础 | m3 | 69.07 |  |  |  |  | 9942 |  | 4911 | 31518
| JYX3-65 | 现浇基础 混凝土搅拌及浇制 每个基础混凝土量(m3) 20以内 | m3 | 69.07 | 143.94 | 71.1 | 456.31 |  | 9942 |  | 4911 | 31518
| 补充主材031@1 | 商品混凝土 | m3 | 69.07 |  |  | 456.31 |  |  |  |  | 31518
| 全费用综合单价人、材、机 |  |  |  | 143.94 | 71.1 | 456.32 |  | 9942 |  | 4911 | 31518
8 | JK1211JA7203 | 普通钢筋 | t | 4.02 |  |  |  |  | 1676 |  | 498 | 15582
| JYX3-43 | 钢筋加工及制作 一般钢筋 | t | 4.02 | 416.96 | 123.82 | 3876.11 |  | 1676 |  | 498 | 15582
| 补充主材033 | 普通钢筋 | t | 4.02 |  |  | 3876.11 |  |  |  |  | 15582
注：1 如不使用行业建设主管部门发布的计价依据，可不填编制依据。 2 招标文件提供了暂估单价的材料，按暂估的单价填入表内单价栏的“暂估价”栏。 3 材机费=消耗性材料费+机械费。 4 主要材料费不含甲供材。
最高投标限价-4.2
工程量清单全费用综合单价人、材、机计价表
工程名称：05-110KV岛开甲线110KV前区线迁改入地工程-架空部分 | [9 empty] | 金额单位：元
序号 | 项目编码 (编制依据) | 项目名称 | 计量单位 | 工程量 (数量) | 单价 |  |  |  | 合价
[5 empty] | 人工费 | 材机费 | 主要材料费 |  | 人工费 |  | 材机费 | 主要材料费
[7 empty] | 材料费 | 其中：暂估价 |  |  |  | 材料费 | 其中：暂估价
一 |  | 安装工程费
| 全费用综合单价人、材、机 |  |  |  | 416.96 | 123.82 | 3876.11 |  | 1676 |  | 498 | 15582
| JK1311 | 混凝土灌注桩 110-SDGL-21 | [6 empty] | 11642 |  | 8968 | 26358
9 | JL2111JK1602 | 灌注桩成孔 | m | 8.7 |  |  |  |  | 1716 |  | 354
| JYX2-125 | 挖孔基础人工挖方(或爆破) 坚土 坑径2000mm以上 坑深(m) 10.0以内 | m3 | 36.13 | 47.49 | 9.8 |  |  | 1716 |  | 354
| 全费用综合单价人、材、机 |  |  |  | 197.21 | 40.69 |  |  | 1716 |  | 354
10 | JL2111JK1702 | 灌注桩浇制 | m3 | 39.43 |  |  |  |  | 4795 |  | 2156 | 19777
| JYX3-174 | 灌注桩基础 商品混凝土浇制 孔深(m) 20以内 | m3 | 39.43 | 116.52 | 54.28 | 501.55 |  | 4595 |  | 2140 | 19777
| JYX3-178 | 灌注桩基础 凿桩头 桩径(m) 0.8以上 | 个 | 2 | 100.27 | 7.62 |  |  | 201 |  | 15
| 补充主材003@2 | C30P6商品混凝土 | m3 | 41.4 |  |  | 470.87 |  |  |  |  | 19496
| 全费用综合单价人、材、机 |  |  |  | 121.61 | 54.67 | 501.58 |  | 4795 |  | 2156 | 19777
11 | JL2111JK1802 | 基础护壁 | m3 | 13.35 |  |  |  |  | 4553 |  | 3407 | 6490
| JYX3-191 | 基础护壁 现浇护壁 有筋 | m3 | 13.35 | 340.96 | 255.19 | 486.04 |  | 4553 |  | 3407 | 6490
| 补充主材014@2 | C30商品混凝土 | m3 | 14.02 |  |  | 456.31 |  |  |  |  | 6397
| 全费用综合单价人、材、机 |  |  |  | 341.01 | 255.23 | 486.11 |  | 4553 |  | 3407 | 6490
注：1 如不使用行业建设主管部门发布的计价依据，可不填编制依据。 2 招标文件提供了暂估单价的材料，按暂估的单价填入表内单价栏的“暂估价”栏。 3 材机费=消耗性材料费+机械费。 4 主要材料费不含甲供材。
最高投标限价-4.2
工程量清单全费用综合单价人、材、机计价表
工程名称：05-110KV岛开甲线110KV前区线迁改入地工程-架空部分 | [9 empty] | 金额单位：元
序号 | 项目编码 (编制依据) | 项目名称 | 计量单位 | 工程量 (数量) | 单价 |  |  |  | 合价
[5 empty] | 人工费 | 材机费 | 主要材料费 |  | 人工费 |  | 材机费 | 主要材料费
[7 empty] | 材料费 | 其中：暂估价 |  |  |  | 材料费 | 其中：暂估价
一 |  | 安装工程费
12 | JL2111JK2302 | 保护帽 | m3 | 0.2 |  |  |  |  | 82 |  | 25 | 91
| JYX3-72 | 现浇基础 混凝土搅拌及浇制 保护帽 | m3 | 0.2 | 407.59 | 124.36 | 455.01 |  | 82 |  | 25 | 91
| 补充主材015@2 | C15商品混凝土 | m3 | 0.21 |  |  | 427.18 |  |  |  |  | 90
| 全费用综合单价人、材、机 |  |  |  | 407.6 | 124.35 | 455.02 |  | 82 |  | 25 | 91
13 | JK1311JA2101 | 钢筋笼 | t | 0.648 |  |  |  |  | 497 |  | 3026
| JYT2-68 | 钢筋笼、网制作 | t | 0.65 | 593.15 | 4258 |  |  | 384 |  | 2757
| JYT2-70 | 钢筋笼、网安装 | t | 0.65 | 174.58 | 414.9 |  |  | 113 |  | 269
| 全费用综合单价人、材、机 |  |  |  | 767.25 | 4670.01 |  |  | 497 |  | 3026
| JK2111 | 接地工程 | [6 empty] | 9127 |  | 2336 | 9732
14 | JK2111JC8302 | 接地极 | 根 | 72 |  |  |  |  | 2337 |  | 773 | 5610
| JYD8-2 | 钢管接地极 坚土 | 根 | 72 | 32.46 | 10.74 | 77.91 |  | 2337 |  | 773 | 5610
| 补充主材019@2 | 钢管接地极 | 根 | 72 |  |  | 76.7 |  |  |  |  | 5522
| 全费用综合单价人、材、机 |  |  |  | 32.46 | 10.74 | 77.91 |  | 2337 |  | 773 | 5610
15 | JK2111JC8403 | 接地母线 | m | 72 |  |  |  |  | 1050 |  | 232 | 571
| JYD8-11 | 户外接地母线敷设 接地母线 扁钢 40×4以内 | 100m | 0.72 | 1458.59 | 321.91 | 792.88 |  | 1050 |  | 232 | 571
| 补充主材020@2 | 镀锌扁铁 | m | 72 |  |  | 7.81 |  |  |  |  | 562
注：1 如不使用行业建设主管部门发布的计价依据，可不填编制依据。 2 招标文件提供了暂估单价的材料，按暂估的单价填入表内单价栏的“暂估价”栏。 3 材机费=消耗性材料费+机械费。 4 主要材料费不含甲供材。
最高投标限价-4.2
工程量清单全费用综合单价人、材、机计价表
工程名称：05-110KV岛开甲线110KV前区线迁改入地工程-架空部分 | [9 empty] | 金额单位：元
序号 | 项目编码 (编制依据) | 项目名称 | 计量单位 | 工程量 (数量) | 单价 |  |  |  | 合价
[5 empty] | 人工费 | 材机费 | 主要材料费 |  | 人工费 |  | 材机费 | 主要材料费
[7 empty] | 材料费 | 其中：暂估价 |  |  |  | 材料费 | 其中：暂估价
一 |  | 安装工程费
| 全费用综合单价人、材、机 |  |  |  | 14.59 | 3.22 | 7.93 |  | 1050 |  | 232 | 571
16 | JK2111JC8404 | 接地母线 | m | 288 |  |  |  |  | 5740 |  | 1331 | 3551
| JYD8-12 | 户外接地母线敷设 接地母线 扁钢 60×10以内 | 100m | 2.88 | 1993.05 | 462.1 | 1233.37 |  | 5740 |  | 1331 | 3552
| 补充主材021@2 | 接地母线 | m | 288 |  |  | 12.14 |  |  |  |  | 3497
| 全费用综合单价人、材、机 |  |  |  | 19.93 | 4.62 | 12.33 |  | 5740 |  | 1331 | 3551
|  | 杆塔工程 | [6 empty] | 80286 |  | 228721 | 808607
| JK3111 | 杆塔组立 | [6 empty] | 11682 |  | 87558 | 689389
17 | JK3111JK3001 | 钢管杆组立 | t | 20.192 |  |  |  |  | 2399 |  | 17536 | 135560
| JYX4-46 | 钢管杆组立 单杆分段式 每基重量(t) 20以内 | 基 | 1 | 1812.57 | 2789.01 | 135560.54 |  | 1813 |  | 2789 | 135561
| JYT4-105 | 预埋螺栓安装 | t | 1.16 | 507.76 | 12767.66 |  |  | 586 |  | 14747
| 补充主材023@1 | 钢管杆 | 基 | 19.04 |  |  | 7010 |  |  |  |  | 133449
| 全费用综合单价人、材、机 |  |  |  | 118.81 | 868.45 | 6713.57 |  | 2399 |  | 17536 | 135560
18 | JK3111JK3002 | 钢管杆组立 | t | 20.662 |  |  |  |  | 2594 |  | 15558 | 139911
| JYX4-44 | 钢管杆组立 单杆分段式 每基重量(t) 10以内 | 基 | 2 | 1039.7 | 1305.79 | 69955.7 |  | 2079 |  | 2612 | 139911
| JYT4-105 | 预埋螺栓安装 | t | 1.01 | 507.76 | 12767.66 |  |  | 515 |  | 12946
注：1 如不使用行业建设主管部门发布的计价依据，可不填编制依据。 2 招标文件提供了暂估单价的材料，按暂估的单价填入表内单价栏的“暂估价”栏。 3 材机费=消耗性材料费+机械费。 4 主要材料费不含甲供材。
最高投标限价-4.2
工程量清单全费用综合单价人、材、机计价表
工程名称：05-110KV岛开甲线110KV前区线迁改入地工程-架空部分 | [9 empty] | 金额单位：元
序号 | 项目编码 (编制依据) | 项目名称 | 计量单位 | 工程量 (数量) | 单价 |  |  |  | 合价
[5 empty] | 人工费 | 材机费 | 主要材料费 |  | 人工费 |  | 材机费 | 主要材料费
[7 empty] | 材料费 | 其中：暂估价 |  |  |  | 材料费 | 其中：暂估价
一 |  | 安装工程费
| 补充主材024@1 | 钢管杆 | 基 | 19.65 |  |  | 7010 |  |  |  |  | 137732
| 全费用综合单价人、材、机 |  |  |  | 125.56 | 752.97 | 6771.44 |  | 2594 |  | 15558 | 139911
19 | JK3111JK3003 | 钢管杆组立 | t | 59.31 |  |  |  |  | 6689 |  | 54464 | 413917
| JYX4-51 | 钢管杆组立 单杆分段式 每基重量(t) 60以内 | 基 | 1 | 4239.16 | 10196.83 | 413916.45 |  | 4239 |  | 10197 | 413916
| JYT4-105 | 预埋螺栓安装 | t | 2.88 | 507.76 | 12767.66 |  |  | 1460 |  | 36720
| JYX1-57 | 汽车运输 钢管杆 每件重 3000kg以内 装卸 | t | 58.13 | 12.12 | 105.75 |  |  | 705 |  | 6147
| JYX1-58 | 汽车运输 钢管杆 每件重 3000kg以内 运输 | t·km | 581.27 | 0.49 | 2.41 |  |  | 285 |  | 1401
| 补充主材004@1 | 钢管杆 | t | 58.13 |  |  | 7010 |  |  |  |  | 407470
| 全费用综合单价人、材、机 |  |  |  | 112.78 | 918.3 | 6978.87 |  | 6689 |  | 54464 | 413917
| JK3211 | 杆塔附属 | [6 empty] | 50531 |  | 20782 | 119218
20 | JK3211JK4701 | 导线耐张串 | 组 | 30 |  |  |  |  | 35870 |  | 7563 | 23107
| JYX6-4 | 耐张转角杆塔导线挂线及绝缘子串安装 110kV 双分裂导线 | 组 | 30 | 1188.52 | 234.49 | 770.23 |  | 35656 |  | 7035 | 23107
| JYX1-105 | 汽车运输 金具、绝缘子、零星钢材 | t | 11.59 | 13.11 | 35.08 |  |  | 152 |  | 407
注：1 如不使用行业建设主管部门发布的计价依据，可不填编制依据。 2 招标文件提供了暂估单价的材料，按暂估的单价填入表内单价栏的“暂估价”栏。 3 材机费=消耗性材料费+机械费。 4 主要材料费不含甲供材。
最高投标限价-4.2
工程量清单全费用综合单价人、材、机计价表
工程名称：05-110KV岛开甲线110KV前区线迁改入地工程-架空部分 | [9 empty] | 金额单位：元
序号 | 项目编码 (编制依据) | 项目名称 | 计量单位 | 工程量 (数量) | 单价 |  |  |  | 合价
[5 empty] | 人工费 | 材机费 | 主要材料费 |  | 人工费 |  | 材机费 | 主要材料费
[7 empty] | 材料费 | 其中：暂估价 |  |  |  | 材料费 | 其中：暂估价
一 |  | 安装工程费
装卸
| JYX1-106 | 汽车运输 金具、绝缘子、零星钢材 运输 | t·km | 115.93 | 0.54 | 1.05 |  |  | 63 |  | 122
| 补充主材005@1 | 绝缘子 | 个 | 60.9 |  |  | 150.44 |  |  |  |  | 9162
| 补充主材026@1 | 导线耐张串金具 | 个 | 30 |  |  | 460 |  |  |  |  | 13800
| 全费用综合单价人、材、机 |  |  |  | 1195.67 | 252.11 | 770.23 |  | 35870 |  | 7563 | 23107
21 | JK3211JK4601 | 导线跳线串 | 单相 | 8 |  |  |  |  | 311 |  | 212 | 5619
| JYX6-26 | 直线杆塔绝缘子串悬挂安装 110kV Ⅰ型单联串 | 串 | 8 | 16.08 | 22.47 | 242.24 |  | 129 |  | 180 | 1938
| JYX6-92 | 均压环、屏蔽环安装 220kV以下 耐张 | 单相 | 8 | 21.57 | 0.95 | 460.18 |  | 173 |  | 8 | 3681
| JYX1-105 | 汽车运输 金具、绝缘子、零星钢材 装卸 | t | 0.54 | 13.11 | 35.08 |  |  | 7 |  | 19
| JYX1-106 | 汽车运输 金具、绝缘子、零星钢材 运输 | t·km | 5.4 | 0.54 | 1.05 |  |  | 3 |  | 6
| 补充主材006@1 | 导线跳线金具 | 个 | 8.12 |  |  | 106.19 |  |  |  |  | 862
| 补充主材027@1 | 绝缘子 | 个 | 8 |  |  | 132.74 |  |  |  |  | 1062
| 补充主材028@1 | 导线跳线串 | 单相 | 8 |  |  | 460.18 |  |  |  |  | 3681
注：1 如不使用行业建设主管部门发布的计价依据，可不填编制依据。 2 招标文件提供了暂估单价的材料，按暂估的单价填入表内单价栏的“暂估价”栏。 3 材机费=消耗性材料费+机械费。 4 主要材料费不含甲供材。
最高投标限价-4.2
工程量清单全费用综合单价人、材、机计价表
工程名称：05-110KV岛开甲线110KV前区线迁改入地工程-架空部分 | [9 empty] | 金额单位：元
序号 | 项目编码 (编制依据) | 项目名称 | 计量单位 | 工程量 (数量) | 单价 |  |  |  | 合价
[5 empty] | 人工费 | 材机费 | 主要材料费 |  | 人工费 |  | 材机费 | 主要材料费
[7 empty] | 材料费 | 其中：暂估价 |  |  |  | 材料费 | 其中：暂估价
一 |  | 安装工程费
| 全费用综合单价人、材、机 |  |  |  | 38.9 | 26.5 | 702.42 |  | 311 |  | 212 | 5619
22 | JK3211JK5001 | 其他金具 | 个 | 18 |  |  |  |  | 86 |  | 19 | 1633
| JYX6-104 | 防振锤 双分裂导线 | 个 | 18 | 4.75 | 1.06 | 90.73 |  | 86 |  | 19 | 1633
| 补充主材007@1 | 防振锤 | 个 | 18.27 |  |  | 88 |  |  |  |  | 1608
| 全费用综合单价人、材、机 |  |  |  | 4.75 | 1.06 | 90.73 |  | 86 |  | 19 | 1633
23 | JK3211JK5002 | 其他金具 | 个 | 2 |  |  |  |  | 1673 |  | 338 | 330
| JYX6-3 | 耐张转角杆塔导线挂线及绝缘子串安装 110kV 单导线 | 组 | 2 | 836.73 | 169.2 | 164.97 |  | 1673 |  | 338 | 330
| 补充主材008@1 | 光缆耐张串 | 组 | 2.03 |  |  | 160 |  |  |  |  | 325
| 全费用综合单价人、材、机 |  |  |  | 836.73 | 169.2 | 164.97 |  | 1673 |  | 338 | 330
24 | JK3211JK5003 | 其他金具 | 个 | 66 |  |  |  |  | 7814 |  | 1245 | 79492
| JYX6-113 | 相间间隔棒 110kV | 组 | 66 | 118.39 | 18.86 | 1204.42 |  | 7814 |  | 1245 | 79492
| 补充主材009@1 | 间隔棒 | 组 | 66.99 |  |  | 1168.14 |  |  |  |  | 78254
| 全费用综合单价人、材、机 |  |  |  | 118.39 | 18.86 | 1204.42 |  | 7814 |  | 1245 | 79492
25 | JK3211JK5004 | 其他金具 | 个 | 2 |  |  |  |  | 13 |  | 2 | 170
| JYX6-103 | 防振锤 单导线 | 个 | 2 | 6.52 | 1.06 | 85 |  | 13 |  | 2 | 170
| 补充主材029@1 | 光缆防振锤 | 个 | 2 |  |  | 85 |  |  |  |  | 170
注：1 如不使用行业建设主管部门发布的计价依据，可不填编制依据。 2 招标文件提供了暂估单价的材料，按暂估的单价填入表内单价栏的“暂估价”栏。 3 材机费=消耗性材料费+机械费。 4 主要材料费不含甲供材。
最高投标限价-4.2
工程量清单全费用综合单价人、材、机计价表
工程名称：05-110KV岛开甲线110KV前区线迁改入地工程-架空部分 | [9 empty] | 金额单位：元
序号 | 项目编码 (编制依据) | 项目名称 | 计量单位 | 工程量 (数量) | 单价 |  |  |  | 合价
[5 empty] | 人工费 | 材机费 | 主要材料费 |  | 人工费 |  | 材机费 | 主要材料费
[7 empty] | 材料费 | 其中：暂估价 |  |  |  | 材料费 | 其中：暂估价
一 |  | 安装工程费
| 全费用综合单价人、材、机 |  |  |  | 6.52 | 1.06 | 85 |  | 13 |  | 2 | 170
26 | JK3211JK5005 | 其他金具 | 个 | 30 |  |  |  |  | 1427 |  | 50
| JYX6-77 | 导线缠绕预绞丝线夹安装 110kV 双分裂 | 单相 | 30 | 47.55 | 1.65 |  |  | 1427 |  | 50
| 补充主材012@1 | 光缆引下线夹 | 单相 | 30
| 全费用综合单价人、材、机 |  |  |  | 47.55 | 1.65 |  |  | 1427 |  | 50
27 | JK3211JK5006 | 其他金具 | 个 | 24 |  |  |  |  | 677 |  | 6369 | 3285
| JYX8-27 | 杆塔附属设施安装 防鸟刺安装 35kV及以上 | 个 | 24 | 14.76 | 30.77 |  |  | 354 |  | 738
| JYX8-28 | 杆塔附属设施安装 驱鸟器安装 | 个 | 24 | 13.43 | 234.6 | 136.86 |  | 322 |  | 5630 | 3285
| 补充主材014@1 | 驱鸟装置 | 个 | 24.36 |  |  | 132.74 |  |  |  |  | 3234
| 全费用综合单价人、材、机 |  |  |  | 28.19 | 265.37 | 136.86 |  | 677 |  | 6369 | 3285
28 | JK3211JK5007 | 其他金具 | 个 | 24 |  |  |  |  | 496 |  | 780 | 2589
| JYX8-33 | 杆塔附属设施安装 标示牌 35kV及以上 | 块 | 24 | 20.65 | 32.52 | 107.87 |  | 496 |  | 780 | 2589
| 补充主材015@1 | 杆号牌 | 块 | 24 |  |  | 106.19 |  |  |  |  | 2549
| 全费用综合单价人、材、机 |  |  |  | 20.65 | 32.52 | 107.87 |  | 496 |  | 780 | 2589
注：1 如不使用行业建设主管部门发布的计价依据，可不填编制依据。 2 招标文件提供了暂估单价的材料，按暂估的单价填入表内单价栏的“暂估价”栏。 3 材机费=消耗性材料费+机械费。 4 主要材料费不含甲供材。
最高投标限价-4.2
工程量清单全费用综合单价人、材、机计价表
工程名称：05-110KV岛开甲线110KV前区线迁改入地工程-架空部分 | [9 empty] | 金额单位：元
序号 | 项目编码 (编制依据) | 项目名称 | 计量单位 | 工程量 (数量) | 单价 |  |  |  | 合价
[5 empty] | 人工费 | 材机费 | 主要材料费 |  | 人工费 |  | 材机费 | 主要材料费
[7 empty] | 材料费 | 其中：暂估价 |  |  |  | 材料费 | 其中：暂估价
一 |  | 安装工程费
29 | JK3211JK5008 | 其他金具 | 个 | 3 |  |  |  |  | 62 |  | 98 | 324
| JYX8-33 | 杆塔附属设施安装 标示牌 35kV及以上 | 块 | 3 | 20.65 | 32.52 | 107.87 |  | 62 |  | 98 | 324
| 补充主材016@1 | 相序牌 | 块 | 3 |  |  | 106.19 |  |  |  |  | 319
| 全费用综合单价人、材、机 |  |  |  | 20.65 | 32.52 | 107.87 |  | 62 |  | 98 | 324
30 | JK3211JK5009 | 其他金具 | 个 | 6 |  |  |  |  | 285 |  | 10 | 1618
| JYX6-77 | 导线缠绕预绞丝线夹安装 110kV 双分裂 | 单相 | 6 | 47.55 | 1.65 | 269.69 |  | 285 |  | 10 | 1618
| 补充主材017@1 | 导线后备线夹 | 单相 | 6 |  |  | 265.49 |  |  |  |  | 1593
| 全费用综合单价人、材、机 |  |  |  | 47.55 | 1.65 | 269.69 |  | 285 |  | 10 | 1618
31 | JK3211JK5010 | 其他金具 | 个 | 13 |  |  |  |  | 1818 |  | 4096 | 1052
| JYX8-34 | 杆塔附属设施安装 铁附件安装 | t | 13 | 139.86 | 315.11 | 80.91 |  | 1818 |  | 4096 | 1052
| 补充主材018@1 | 防鸟罩 | t | 13 |  |  | 79.65 |  |  |  |  | 1035
| 全费用综合单价人、材、机 |  |  |  | 139.86 | 315.11 | 80.91 |  | 1818 |  | 4096 | 1052
|  | 钢结构平台 | [6 empty] | 18073 |  | 120380
32 | JK3211JA8301 | 其他钢结构 | t | 14.972 |  |  |  |  | 12402 |  | 82609
| JYT5-10 | 钢平台 | t | 14.97 | 706.66 | 5148.43 |  |  | 10580 |  | 77080
| JYT5-33 | 现场制作金属结构安装 钢平台、钢走道板、钢格栅板 | t | 14.97 | 121.72 | 369.25 |  |  | 1822 |  | 5528
注：1 如不使用行业建设主管部门发布的计价依据，可不填编制依据。 2 招标文件提供了暂估单价的材料，按暂估的单价填入表内单价栏的“暂估价”栏。 3 材机费=消耗性材料费+机械费。 4 主要材料费不含甲供材。
最高投标限价-4.2
工程量清单全费用综合单价人、材、机计价表
工程名称：05-110KV岛开甲线110KV前区线迁改入地工程-架空部分 | [9 empty] | 金额单位：元
序号 | 项目编码 (编制依据) | 项目名称 | 计量单位 | 工程量 (数量) | 单价 |  |  |  | 合价
[5 empty] | 人工费 | 材机费 | 主要材料费 |  | 人工费 |  | 材机费 | 主要材料费
[7 empty] | 材料费 | 其中：暂估价 |  |  |  | 材料费 | 其中：暂估价
一 |  | 安装工程费
| 全费用综合单价人、材、机 |  |  |  | 828.36 | 5517.53 |  |  | 12402 |  | 82609
33 | JK3211JA8302 | 其他钢结构 | t | 6.846 |  |  |  |  | 5671 |  | 37772
| JYT5-10 | 钢平台 | t | 6.85 | 706.66 | 5148.43 |  |  | 4838 |  | 35244
| JYT5-33 | 现场制作金属结构安装 钢平台、钢走道板、钢格栅板 | t | 6.85 | 121.72 | 369.25 |  |  | 833 |  | 2528
| 全费用综合单价人、材、机 |  |  |  | 828.33 | 5517.36 |  |  | 5671 |  | 37772
|  | 架线工程 | [6 empty] | 3298 |  | 3780 | 1392
| JK4111 | 35kV及以上导地线架设 | [6 empty] | 3298 |  | 3780 | 1392
34 | JK4111JK3801 | 35kV及以上导线 | km | 0.6 |  |  |  |  | 1272 |  | 335
| JYX5-60换 | 一般架设 导线(mm2) 2×400以内 同塔回路数：二回路，同时架设 人工*1.75,材料*2,机械*1.75 | km/三相 | 0.1 | 12718.8 | 3354.08 |  |  | 1272 |  | 335
| 补充主材025 | 35kV及以上导线 | km/三相 | 0.6
| 全费用综合单价人、材、机 |  |  |  | 2119.8 | 559.01 |  |  | 1272 |  | 335
35 | JK4111JK4002 | OPGW光缆 | km | 0.1 |  |  |  |  | 1787 |  | 2471 | 1392
| JYX5-259 | OPGW全程测量 芯数 72以内 | 段 | 1 | 1648.39 | 2073.22 |  |  | 1648 |  | 2073
| JYX5-73换 | 张力架设 张力放、紧线 OPGW 同 | km | 0.1 | 1381.57 | 3977.68 |  |  | 138 |  | 398
注：1 如不使用行业建设主管部门发布的计价依据，可不填编制依据。 2 招标文件提供了暂估单价的材料，按暂估的单价填入表内单价栏的“暂估价”栏。 3 材机费=消耗性材料费+机械费。 4 主要材料费不含甲供材。
最高投标限价-4.2
工程量清单全费用综合单价人、材、机计价表
工程名称：05-110KV岛开甲线110KV前区线迁改入地工程-架空部分 | [9 empty] | 金额单位：元
序号 | 项目编码 (编制依据) | 项目名称 | 计量单位 | 工程量 (数量) | 单价 |  |  |  | 合价
[5 empty] | 人工费 | 材机费 | 主要材料费 |  | 人工费 |  | 材机费 | 主要材料费
[7 empty] | 材料费 | 其中：暂估价 |  |  |  | 材料费 | 其中：暂估价
一 |  | 安装工程费
塔回路数：二回路，同时架设 人工*1.75,材料*2,机械*1.75
| 补充主材010@1 | OPGW光缆 | km | 0.1 |  |  | 13700 |  |  |  |  | 1370
| 全费用综合单价人、材、机 |  |  |  | 17865.5 | 24709.9 | 13916.73 |  | 1787 |  | 2471 | 1392
36 | 100001JG5401 | 光缆单盘测试 | 盘 | 1 |  |  |  |  | 239 |  | 974
| JYZ17-36 | 光缆单盘测试 48芯以下 | 盘 | 1 | 239.4 | 973.94 |  |  | 239 |  | 974
| 全费用综合单价人、材、机 |  |  |  | 239.4 | 973.94 |  |  | 239 |  | 974
| JK8111 | 辅助工程 | [6 empty] | 35472 |  | 125306 | 135331
37 | JK8111BK0101 | 光缆接续 | 处 | 3 |  |  |  |  | 3717 |  | 9185 | 2377
| JYX5-250 | OPGW接续 芯数 72以内 | 头 | 3 | 1238.86 | 3061.53 | 792.34 |  | 3717 |  | 9185 | 2377
| 补充主材011@1 | 光缆接续盒 72芯 | 个 | 3 |  |  | 780 |  |  |  |  | 2340
| 全费用综合单价人、材、机 |  |  |  | 1238.86 | 3061.53 | 792.34 |  | 3717 |  | 9185 | 2377
38 | JK1411JA7001 | 混凝土板 | m3 | 158.4 |  |  |  |  | 13455 |  | 41216
| JYT8-10 | 地面垫层 混凝土 | m3 | 158.4 | 84.94 | 260.2 |  |  | 13455 |  | 41216
| 全费用综合单价人、材、机 |  |  |  | 84.94 | 260.2 |  |  | 13455 |  | 41216
39 | JK8111BK0102 | 围栏基础 | 处 | 62 |  |  |  |  | 7586 |  | 34255
注：1 如不使用行业建设主管部门发布的计价依据，可不填编制依据。 2 招标文件提供了暂估单价的材料，按暂估的单价填入表内单价栏的“暂估价”栏。 3 材机费=消耗性材料费+机械费。 4 主要材料费不含甲供材。
最高投标限价-4.2
工程量清单全费用综合单价人、材、机计价表
工程名称：05-110KV岛开甲线110KV前区线迁改入地工程-架空部分 | [9 empty] | 金额单位：元
序号 | 项目编码 (编制依据) | 项目名称 | 计量单位 | 工程量 (数量) | 单价 |  |  |  | 合价
[5 empty] | 人工费 | 材机费 | 主要材料费 |  | 人工费 |  | 材机费 | 主要材料费
[7 empty] | 材料费 | 其中：暂估价 |  |  |  | 材料费 | 其中：暂估价
一 |  | 安装工程费
| JYT1-10 | 挖基坑 普土 深2m以内 | m3 | 125.55 | 14.93 | 0.03 |  |  | 1874 |  | 4
| JYT4-1 | 现浇混凝土 垫层面积10m2以内 | m3 | 6.2 | 93.5 | 316.3 |  |  | 580 |  | 1961
| JYT4-7 | 现浇混凝土 独立基础 单个体积5m3以内 | m3 | 52.7 | 64.91 | 336.21 |  |  | 3421 |  | 17718
| JYT4-90 | 钢筋制作、安装 φ10以内 | t | 1.43 | 700.83 | 4406.4 |  |  | 999 |  | 6284
| JYT2-79 | 换填砂 | m3 | 86.8 | 8.2 | 95.49 |  |  | 712 |  | 8289
| 全费用综合单价人、材、机 |  |  |  | 122.36 | 552.51 |  |  | 7586 |  | 34255
40 | JK8111BK0103 | 围栏制作安装 | m | 214 |  |  |  |  | 10715 |  | 40651 | 132954
| JYT5-76 | 镀锌方钢管围网安装 | m2 | 594.92 | 18.01 | 68.33 | 223.48 |  | 10715 |  | 40651 | 132953
| 补充主材022@1 | 围栏材料费 | m2 | 594.92 |  |  | 220 |  |  |  |  | 130882
| 全费用综合单价人、材、机 |  |  |  | 50.07 | 189.96 | 621.28 |  | 10715 |  | 40651 | 132954
二 |  | 措施项目费
| 1 | 基坑明排水
1 |  |  |  | 1
| 3 | 边坡处理
注：1 如不使用行业建设主管部门发布的计价依据，可不填编制依据。 2 招标文件提供了暂估单价的材料，按暂估的单价填入表内单价栏的“暂估价”栏。 3 材机费=消耗性材料费+机械费。 4 主要材料费不含甲供材。
最高投标限价-4.2
工程量清单全费用综合单价人、材、机计价表
工程名称：05-110KV岛开甲线110KV前区线迁改入地工程-架空部分 | [9 empty] | 金额单位：元
二 |  | 措施项目费
2 |  |  |  | 1
| 4 | 施工道路
3 |  |  |  | 1
| 5 | 电缆GIS头辅助工作
4 |  |  |  | 1
| 6 | 交叉跨越
5 |  |  |  | 1
| 7 | 临时围堰
6 |  |  |  | 1
| 8 | 索道站安装
7 |  |  |  | 1
注：1 如不使用行业建设主管部门发布的计价依据，可不填编制依据。 2 招标文件提供了暂估单价的材料，按暂估的单价填入表内单价栏的“暂估价”栏。 3 材机费=消耗性材料费+机械费。 4 主要材料费不含甲供材。

## 最高投标限价表-5 拆除项目清单计价表
最高投标限价表-5
拆除项目清单计价表
工程名称：05-110KV岛开甲线110KV前区线迁改入地工程-架空部分 | [9 empty] | 金额单位：元
序号 | 项目编码 | 项目名称 | 项目特征 | 计量单位 | 工程量 | 全费用综合单价 |  |  | 合价
[6 empty] | 单价 | 其中 |  | 合计 |  | 其中
[7 empty] | 人工费 | 材机费 |  |  | 人工费 | 材机费
一 |  | 拆除工程费 | [6 empty] | 37190 |  | 11547 | 13595
|  | 安装工程 | [6 empty] | 37190 |  | 11547 | 13595
|  | 杆塔工程 | [6 empty] | 21958 |  | 4150 | 10646
| JK3111 | 杆塔组立 | [6 empty] | 21958 |  | 4150 | 10646
1 | JK3111CK0401 | 钢管杆拆除 | 1.杆型:双回 110kV 钢管杆 2.原杆组立形式:分段式 3.拆除性质:保护性 4.数量 4 基 | t | 80 | 274.47 | 51.87 | 133.08 | 21958 |  | 4150 | 10646
|  | 架线工程 | [6 empty] | 15233 |  | 7398 | 2949
| JK4111 | 35kV及以上导地线架设 | [6 empty] | 15233 |  | 7398 | 2949
2 | JK4111JK3801 | 35kV及以上导线 | 1.架设方式:架空 2.导线型号、规格: JL/LB20A-300/40 3.回路数:双回 4.相数:三相 5.相分裂数:双分裂 | km | 2.1 | 6663.57 | 3369.56 | 1151.18 | 13994 |  | 7076 | 2417
3 | JK4111JK4001 | OPGW光缆 | 1.架设方式:架空 2.型号、规格:ADSS 48芯 | km | 1 | 1239.22 | 321.63 | 531.32 | 1239 |  | 322 | 531
注：材机费 = 消耗性材料费+机械费

## 最高投标限价表-5.1 拆除项目清单全费用综合单价分析表
最高投标限价表-5.1
拆除项目清单全费用综合单价分析表
工程名称：05-110KV岛开甲线110KV前区线迁改入地工程-架空部分 | [8 empty] | 金额单位：元
序号 | 项目编码 | 项目名称 | 计量单位 | 全费用综合单价组成 | [8 empty] | 全费用综合单价
|  |  |  | 措施费 |  |  | 规费 | 企业管理费 |  | 利润 | 编制基准期价差 | 税金
|  |  |  | 措施费 | 其中：安全文明施工费 | 其中：临时设施费
一 |  | 拆除工程费
安装工程
基础工程
| JK1111 | 基础土石方
| JK1211 | 基础钢材
| JK1311 | 混凝土工程
| JK1411 | 基础防护
| JK2111 | 接地工程
杆塔工程
| JK3111 | 杆塔组立
1 | JK3111CK0401 | 钢管杆拆除 | t | 14.27 | 9.12 |  |  | 31.43 |  | 9.61 | 11.55 | 22.66 | 274.47
| JK3211 | 杆塔附属
架线工程
| JK4111 | 35kV及以上导地线架设
2 | JK4111JK3801 | 35kV及以上导线 | km | 335.98 | 214.63 |  |  | 739.76 |  | 226.29 | 290.6 | 550.2 | 6663.57
| JK4111JK4001 | OPGW光缆 | km | 57.46 | 36.71 |  |  | 126.52 |  | 38.7 | 61.27 | 102.32 | 1239.22
| JK4211 | 20kV及以下导线架设
| JK4311 | 20kV及以下架空电缆敷设
| JK5111 | 附件工程
| JK6111 | 杆上设备工程
| JK7111 | 调试、试运
| JK8111 | 辅助工程
注：材机费 = 消耗性材料费+机械费。

## 最高投标限价表-5.2 拆除项目清单全费用综合单价人、材、机
最高投标限价-5.2
拆除项目清单全费用综合单价人、材、机计价表
工程名称：05-110KV岛开甲线110KV前区线迁改入地工程-架空部分 | [6 empty] | 金额单位：元
序号 | 项目编码 (编制依据) | 项目名称 | 计量单位 | 工程量 (数量) | 单价 |  |  | 合价
[5 empty] | 人工费 | 材机费 |  | 人工费 | 材机费
一 |  | 拆除工程费
|  | 安装工程 | [5 empty] | 11547 | 13595
|  | 杆塔工程 | [5 empty] | 4150 | 10646
| JK3111 | 杆塔组立 | [5 empty] | 4150 | 10646
1 | JK3111CK0401 | 钢管杆拆除 | t | 80 |  |  |  | 4150 | 10646
| CYX2-16 | 钢管杆拆除 单杆分段式 每基重量(t) 20以内 | 基 | 4 | 1037.42 | 2661.68 |  | 4150 | 10647
| 全费用综合单价人、材、机 |  |  |  | 51.87 | 133.08 |  | 4150 | 10646
|  | 架线工程 | [5 empty] | 7398 | 2949
| JK4111 | 35kV及以上导地线架设 | [5 empty] | 7398 | 2949
2 | JK4111JK3801 | 35kV及以上导线 | km | 2.1 |  |  |  | 7076 | 2417
| CYX3-13换 | 避雷线、导线一般拆除 导线截面(mm2) 300以内 同塔拆除回路数:二回路 人工*1.75,材料*2,机械*1.75 | km/三相 | 2.1 | 3369.56 | 1151.18 |  | 7076 | 2417
| 全费用综合单价人、材、机 |  |  |  | 3369.56 | 1151.18 |  | 7076 | 2417
3 | JK4111JK4001 | OPGW光缆 | km | 1 |  |  |  | 322 | 531
| CYZ3-1 | 通信线路拆除 架空光(电)缆 | km | 1 | 321.63 | 531.32 |  | 322 | 531
| 全费用综合单价人、材、机 |  |  |  | 321.63 | 531.32 |  | 322 | 531
注:1 如不使用行业建设主管部门发布的计价依据，可不填编制依据。 2 材机费=消耗性材料费+机械费。

## 最高投标限价表-6 投标人采购材料计价表
最高投标限价表-6
投标人采购材料计价表
工程名称：05-110KV岛开甲线110KV前区线迁改入地工程-架空部分 | [5 empty] | 金额单位：元
序号 | 材料名称 | 型号规格 | 计量单位 | 数量 | 单价 |  | 合价 | 备注
二 | 安装工程
1 | 槽钢 | 16号以下 | kg | 8661.4284 | 3.72 |  | 32221
2 | 圆钢 | φ10以下 | kg | 1554.5742 | 3.92 |  | 6094
3 | 圆钢 | φ10以上 | kg | 566.9738 | 3.92 |  | 2223
4 | 薄钢板 | 4以下 | kg | 14639.3412 | 3.96 |  | 57943
5 | 钢丝绳 | φ15以下 | kg | 9.0678 | 6.5 |  | 59
6 | 平垫铁 | 综合 | kg | 3.7341 | 4.63 |  | 17
7 | 预埋铁件 | 综合 | kg | 5.7766 | 4.76 |  | 27
8 | 加工铁件 | 综合 | kg | 56.0212 | 5.31 |  | 297
9 | 方材红白松 | 二等 | m3 | 0.729 | 1824.41 |  | 1330
10 | 方材红白松 | 二等 | m3 | 0.2309 | 1824.41 |  | 421
11 | 木楔 |  | m3 | 0.3273 | 1631.06 |  | 534
12 | 普通硅酸盐水泥 | 32.5 | t | 59.0654 | 381.16 |  | 22513
13 | 隔离剂 |  | kg | 12.2189 | 2.16 |  | 26
14 | 中砂 |  | m3 | 233.8545 | 69.49 |  | 16250
15 | 碎石 | 40 | m3 | 201.3053 | 83.37 |  | 16782
16 | 电焊条 | J422 综合 | kg | 596.8358 | 5.36 |  | 3196
17 | 电焊条 | J422 综合 | kg | 45.4374 | 5.36 |  | 243
18 | 普通六角螺栓 |  | kg | 118.4238 | 6.24 |  | 739
19 | 镀锌六角螺栓 | 综合 | kg | 6.0064 | 7.23 |  | 43
20 | 高强螺栓 | 综合 | kg | 5095.45 | 12.38 |  | 63097
21 | 地脚螺栓 | 综合 | kg | 26.8309 | 6.56 |  | 176
22 | 对拉螺栓 | M16 | kg | 24.242 | 6.09 |  | 148
23 | 圆钉 |  | kg | 0.42 | 5.94 |  | 2
24 | 圆钉 |  | kg | 64.9429 | 5.94 |  | 386
25 | 扒钉 |  | kg | 1.8454 | 6.48 |  | 12
26 | 镀锌铁丝 |  | kg | 4.7532 | 4.67 |  | 22
注: 1 该表的材料要按招标人提供的“投标人采购材料(设备)表”中的材料计列。 2 招标文件提供了暂估单价的材料，按暂估的单价填入表内单价栏中，并将暂估材料在“备注”中标明。
最高投标限价表-6
投标人采购材料计价表
工程名称：05-110KV岛开甲线110KV前区线迁改入地工程-架空部分 | [5 empty] | 金额单位：元
序号 | 材料名称 | 型号规格 | 计量单位 | 数量 | 单价 |  | 合价 | 备注
27 | 镀锌铁丝 |  | kg | 184.664 | 4.67 |  | 863
28 | 镀锌钢绞线 | GJ-35 | kg | 0.2335 | 6.18 |  | 1
29 | 镀锌钢绞线 | GJ-70 | kg | 3.7847 | 6.18 |  | 23
30 | 导线补修管 | JX-400 | 个 | 0.55 | 28.48 |  | 16
31 | 热缩管 |  | m | 237.12 | 1.8 |  | 427
32 | 光纤用除油剂 |  | 瓶 | 7.757 | 49.78 |  | 386
33 | 光纤用切管刀片 |  | 片 | 12.143 | 54.42 |  | 661
34 | 铝绑扎线 | 3.2mm以下 | m | 9.3366 | 0.61 |  | 6
35 | 铝包带 | 1mm×10mm | kg | 9.3609 | 20.47 |  | 192
36 | 普通橡胶管 | DN50 | m | 0.0714 | 11.91 |  | 1
37 | 自黏性橡胶带 | 25mm×20m | 卷 | 14.518 | 7 |  | 102
38 | 聚氯乙烯塑料薄膜 | 0.5mm | m2 | 68.7208 | 0.7 |  | 48
39 | 塑料标识牌 |  | 个 | 2.85 | 0.44 |  | 1
40 | 汽油 |  | kg | 0.1705 | 7.38 |  | 1
41 | 导电脂 |  | kg | 4.8597 | 10.68 |  | 52
42 | 铅油 |  | kg | 0.136 | 7.93 |  | 1
43 | 乙醇 |  | kg | 0.7199 | 3.67 |  | 3
44 | 乙醇 |  | kg | 3.535 | 3.67 |  | 13
45 | 氧气 |  | m3 | 149.3824 | 4.77 |  | 713
46 | 乙炔气 |  | m3 | 52.3395 | 11.05 |  | 578
47 | 防锈漆 |  | kg | 519.2364 | 9.87 |  | 5125
48 | 醇酸防锈漆 |  | kg | 27.4752 | 14.26 |  | 392
49 | 环氧底漆 |  | kg | 3.64 | 15.46 |  | 56
50 | 银粉漆 |  | kg | 2.21 | 24.8 |  | 55
51 | 沥青清漆 |  | kg | 30.2976 | 7.67 |  | 232
52 | 环氧云铁漆 |  | kg | 13.1558 | 18.27 |  | 240
53 | 水 |  | t | 265.9021 | 4.1 |  | 1090
注: 1 该表的材料要按招标人提供的“投标人采购材料(设备)表”中的材料计列。 2 招标文件提供了暂估单价的材料，按暂估的单价填入表内单价栏中，并将暂估材料在“备注”中标明。
最高投标限价表-6
投标人采购材料计价表
工程名称：05-110KV岛开甲线110KV前区线迁改入地工程-架空部分 | [5 empty] | 金额单位：元
序号 | 材料名称 | 型号规格 | 计量单位 | 数量 | 单价 |  | 合价 | 备注
54 | 通用钢模板 |  | kg | 871.9626 | 4.71 |  | 4109
55 | 专用钢模板 |  | kg | 60.1895 | 5.47 |  | 329
56 | 复合木模板 |  | m2 | 0.3903 | 42.49 |  | 17
57 | 木模板 |  | m3 | 0.1538 | 1649.99 |  | 254
58 | 木模板 |  | m3 | 0.3658 | 1649.99 |  | 604
59 | 钢模板附件 |  | kg | 0.4379 | 5.06 |  | 2
60 | 内模定型加固圈 |  | kg | 0.1455 | 5.44 |  | 1
61 | 运输保护钢支架 |  | kg | 7574.0081 | 4.55 |  | 34462
62 | 钢锯条 | 各种规格 | 根 | 3.8227 | 1.53 |  | 6
63 | 钢锯条 | 各种规格 | 根 | 54.9504 | 1.53 |  | 84
64 | 砂布 |  | 张 | 0.2735 | 0.74
65 | 白布 |  | m2 | 0.1646 | 4 |  | 1
66 | 无纺布 |  | m2 | 6.1095 | 4.71 |  | 29
67 | 无纺布 |  | m2 | 15.7645 | 4.71 |  | 74
68 | 棉纱头 |  | kg | 24.1252 | 5.91 |  | 143
69 | 白棕绳 | φ8 | kg | 0.0568 | 10.79 |  | 1
70 | 麻绳 |  | kg | 0.4897 | 9.64 |  | 5
71 | 草袋 |  | 个 | 85.144 | 1.65 |  | 140
72 | 麻袋片 |  | m | 17.9386 | 2.02 |  | 36
73 | 压缩空气标准瓶装 |  | 瓶 | 5.909 | 23 |  | 136
74 | 其他材料费 |  | 元 | 39.9125 | 1 |  | 40
75 | 其他材料费 |  | 元 | 4440.7149 | 1 |  | 4441
76 | 其他材料费 |  | 元 | 1281.6559 | 1 |  | 1282
77 | C30P6商品混凝土 |  | m3 | 41.4036 | 470.87 |  | 19496
78 | 钢管杆 |  | t | 58.127 | 7010 |  | 407470
79 | 绝缘子 | FXBW-110/120 | 个 | 60.9 | 150.44 |  | 9162
80 | 导线跳线金具 | 110DT1 | 个 | 8.12 | 106.19 |  | 862
注: 1 该表的材料要按招标人提供的“投标人采购材料(设备)表”中的材料计列。 2 招标文件提供了暂估单价的材料，按暂估的单价填入表内单价栏中，并将暂估材料在“备注”中标明。
最高投标限价表-6
投标人采购材料计价表
工程名称：05-110KV岛开甲线110KV前区线迁改入地工程-架空部分 | [5 empty] | 金额单位：元
序号 | 材料名称 | 型号规格 | 计量单位 | 数量 | 单价 |  | 合价 | 备注
81 | 防振锤 | FRYJ-3/5 | 个 | 18.27 | 88 |  | 1608
82 | 光缆耐张串 | OPGW-120 | 组 | 2.03 | 160 |  | 325
83 | 间隔棒 | FJG-240/27 | 组 | 66.99 | 1168.14 |  | 78254
84 | OPGW光缆 | OPGW-120 | km | 0.1 | 13700 |  | 1370
85 | 光缆接续盒 72芯 |  | 个 | 3 | 780 |  | 2340
86 | 光缆引下线夹 |  | 单相 | 30
87 | 驱鸟装置 | 防鸟刺长度600mm | 个 | 24.36 | 132.74 |  | 3234
88 | C30商品混凝土 |  | m3 | 14.0196 | 456.31 |  | 6397
89 | 杆号牌 | 不锈钢材料常规大小 | 块 | 24 | 106.19 |  | 2549
90 | C15商品混凝土 |  | m3 | 0.21 | 427.18 |  | 90
91 | 相序牌 | 不锈钢材料常规大小 | 块 | 3 | 106.19 |  | 319
92 | 导线后备线夹 |  | 单相 | 6 | 265.49 |  | 1593
93 | 防鸟罩 |  | t | 13 | 79.65 |  | 1035
94 | 钢管接地极 | Φ48x6，L=2000 | 根 | 72 | 76.7 |  | 5522
95 | 镀锌扁铁 | -40x4 | m | 72 | 7.81 |  | 562
96 | 接地母线 | -50x5 | m | 288 | 12.14 |  | 3497
97 | 围栏材料费 |  | m2 | 594.92 | 220 |  | 130882
98 | 钢管杆 |  | 基 | 19.037 | 7010 |  | 133449
99 | 钢管杆 |  | 基 | 19.648 | 7010 |  | 137732
100 | 35kV及以上导线 |  | km/三相 | 0.6
101 | 导线耐张串金具 |  | 个 | 30 | 460 |  | 13800
102 | 绝缘子 | FXBW-110/120-3 | 个 | 8 | 132.74 |  | 1062
103 | 导线跳线串 | 约27kg | 单相 | 8 | 460.18 |  | 3681
104 | 光缆防振锤 |  | 个 | 2 | 85 |  | 170
105 | 普通磁漆 |  | kg | 0.0172 | 9.87
106 | 木桩 |  | 个 | 5.154 | 2.65 |  | 14
107 | 竹桩 |  | 个 | 13.7441 | 0.76 |  | 10
注: 1 该表的材料要按招标人提供的“投标人采购材料(设备)表”中的材料计列。 2 招标文件提供了暂估单价的材料，按暂估的单价填入表内单价栏中，并将暂估材料在“备注”中标明。
最高投标限价表-6
投标人采购材料计价表
工程名称：05-110KV岛开甲线110KV前区线迁改入地工程-架空部分 | [5 empty] | 金额单位：元
序号 | 材料名称 | 型号规格 | 计量单位 | 数量 | 单价 |  | 合价 | 备注
108 | 光纤测量用匹配油 |  | 瓶 | 0.25 | 309.47 |  | 77
109 | 绸布 |  | m2 | 1.04 | 9.43 |  | 10
110 | 商品混凝土 | C20 | m3 | 7.204 | 436.89 |  | 3147
111 | 扒钉 |  | kg | 21.7829 | 6.48 |  | 141
112 | 枕木 | 160×220×2500 | 根 | 0.6363 | 136.29 |  | 87
113 | 复合木模板 |  | m2 | 55.9926 | 42.49 |  | 2379
114 | 商品混凝土 | C30 | m3 | 124.172 | 456.31 |  | 56661
115 | 普通钢筋 |  | t | 0.221 | 3876.11 |  | 857
116 | 普通钢筋 |  | t | 6.358 | 3876.11 |  | 24644
| 安装工程材料合计 | [5 empty] | 1336763
三 | 拆除工程
1 | 方材红白松 | 二等 | m3 | 0.056 | 1824.41 |  | 102
2 | 镀锌铁丝 |  | kg | 9.2136 | 4.67 |  | 43
3 | 镀锌钢绞线 | GJ-70 | kg | 42.7602 | 6.18 |  | 264
4 | 尼龙扎带 | L=300mm | 根 | 30 | 0.14 |  | 4
5 | 钢锯条 | 各种规格 | 根 | 38.0646 | 1.53 |  | 58
6 | 白棕绳 | φ8 | kg | 10 | 10.79 |  | 108
7 | 麻绳 |  | kg | 6.6738 | 9.64 |  | 64
8 | 其他材料费 |  | 元 | 12.876 | 1 |  | 13
| 拆除工程材料合计 | [5 empty] | 656
合计 | [6 empty] | 1337419
注: 1 该表的材料要按招标人提供的“投标人采购材料(设备)表”中的材料计列。 2 招标文件提供了暂估单价的材料，按暂估的单价填入表内单价栏中，并将暂估材料在“备注”中标明。

## 最高投标限价表-7 投标人采购设备计价表
最高投标限价表-7
投标人采购设备计价表
工程名称：05-110KV岛开甲线110KV前区线迁改入地工程-架空部分 | [5 empty] | 金额单位：元
序号 | 设备名称 | 型号规格 | 计量单位 | 数量 | 单价 |  | 合价 | 备注
合计
注：招标文件提供了暂估单价的设备，按暂估的单价填入表内单价栏中，并在备注中标明。

## 最高投标限价表-8 措施项目清单计价汇总表
最高投标限价表-8
措施项目清单计价汇总表
工程名称：05-110KV岛开甲线110KV前区线迁改入地工程-架空部分 | [6 empty] | 金额单位：元
序号 | 项目名称 | 项目特征 | 计量单位 | 工程量 | 单价 | 合价 |  | 备注
一、 | 单价项目 | [6 empty] | 明细详见最高投标限价表-4
二、 | 总价项目
1
2
四、 | 合计
注：投标人增列项目仅在投标报价时填写。

## 最高投标限价表-9 其他项目清单计价表
最高投标限价表-9
其他项目清单计价表
工程名称：05-110KV岛开甲线110KV前区线迁改入地工程-架空部分 |  |  |  | 金额单位：元
序号 | 项目名称 | 计量单位 | 金额 |  | 备注
一 | 招标人已列项目
1 | 暂列金额 |  |  |  | 明细详见最高投标限价表-9.1
2 | 暂估价
2.1 | 材料（设备）暂估单价 |  | - |  | 明细详见最高投标限价表-9.2
2.2 | 专业工程暂估价 |  |  |  | 明细详见最高投标限价表-9.3
3 | 计日工 |  |  |  | 明细详见最高投标限价表-9.4
4 | 施工总承包服务费计价 |  |  |  | 明细详见最高投标限价表-9.5
5 | 其他
5.1 | 招标人供应设备、材料配送费、卸车费、保管费
5.2 | 建设场地征用及清理项目计价 |  |  |  | 明细详见最高投标限价表-9.6
小计
二 | 投标人增列项目
1
2
小计
合计
注1：投标人增列项目费仅在投标报价时采用。 注2：材料（设备）暂估单价不填写金额，不计入小计、合计。

## 最高投标限价表-9.1 暂列金额明细表
最高投标限价表-9.1
暂列金额明细表
工程名称：05-110KV岛开甲线110KV前区线迁改入地工程-架空部分 |  |  |  | 金额单位：元
序号 | 项目名称 | 计量单位 | 暂定金额 |  | 备注
1 | 暂列金额
1.1 | （注：此行输入暂列金额1名称）
1.2 | ……
合计
注：本表按招标文件内容填写并计入最高投标限价表-9中。

## 最高投标限价表-9.2 材料（设备）暂估单价表
最高投标限价表-9.2
材料（设备）暂估单价表
工程名称：05-110KV岛开甲线110KV前区线迁改入地工程-架空部分 |  |  |  | 金额单位：元
序号 | 材料（设备）名称、规格、型号 | 计量单位 | 单价 |  | 备注
一 | 安装工程
二 | 拆除工程
三 | 措施项目

## 最高投标限价表-9.3 专业工程暂估价表
最高投标限价表-9.3
专业工程暂估价表
工程名称：05-110KV岛开甲线110KV前区线迁改入地工程-架空部分 |  |  |  | 金额单位：元
序号 | 工 程 名 称 | 工程内容 | 金额 |  | 备注
1 | 专业工程暂估价
1.1 | （注：此行输入专业工程1名称）
1.2 | ……
合计
注：本表按招标文件内容填写并计入最高投标限价表-9中。

## 最高投标限价表-9.4 计日工表
最高投标限价表-9.4
计 日 工 表
工程名称：05-110KV岛开甲线110KV前区线迁改入地工程-架空部分 | [5 empty] | 金额单位：元
编号 | 项 目 名 称 | 单位 | 暂定数量 | 全费用综合单价 | 合价 |  | 备注
一 | 人工
二 | 材料
三 | 施工机械
合 计
注：本表项目名称、数量按招标文件内容填写。编制最高投标限价时，单价按有关计价规定确定；投标时，由投标人 自主报价，汇总计入其他项目清单计价表。

## 最高投标限价表-9.5 施工总承包服务费计价表
最高投标限价表-9.5
施工总承包服务费计价表
工程名称：05-110KV岛开甲线110KV前区线迁改入地工程-架空部分 | [5 empty] | 金额单位：元
序号 | 工程名称 | 项目价值（元） | 服务内容 | 费率(%) | 金额 |  | 备注
一 | 施工总承包服务费计价
1 | （注：此行输入施工总承包1名称）
2 | ……
合计
注：本表的项目价值、服务内容按招标文件内容及相关计价规定填写。

## 最高投标限价表-9.6 建设场地征用及清理费用计价表
最高投标限价表-9.6
建设场地征用及清理费用计价表
工程名称：05-110KV岛开甲线110KV前区线迁改入地工程-架空部分 |  |  | 金额单位：元
编码 | 项目名称 | 金额 |  | 备注
1 | 土地征用费
2 | 施工场地租用费
3 | 余物清理费
4 | 线路走廊赔偿费
5 | 通信设施防输电线路干扰措施费
6 | 拆除物返库费
合 计

## 最高投标限价表-10 招标人采购材料（设备）计价表
最高投标限价表-10
招标人采购材料（设备）计价表
工程名称：05-110KV岛开甲线110KV前区线迁改入地工程-架空部分 |  |  |  |  | 金额单位：元
序号 | 材料（设备）名称 | 型号规格 | 计量单位 | 数量 |  | 单价 | 合价
一 | 材料
二 | 设备
合计
注：招标人采购材料（设备）费按招标文件内容填写。

## 最高投标限价表-11 主要工日价格表
最高投标限价表-11
主要工日价格表
工程名称：05-110KV岛开甲线110KV前区线迁改入地工程-架空部分 |  |  |  | 金额单位：元
序号 | 工种 | 单位 | 数量 |  | 单价
安装工程
9101106 | 普通工 | 工日 | 826.871 |  | 75
9101106@1 | 普通工 | 工日 | 55.209 |  | 75
9101109 | 安装技术工 | 工日 | 38.834 |  | 114
9101111 | 输电技术工 | 工日 | 517.508 |  | 120
9101111@1 | 输电技术工 | 工日 | 44.07 |  | 120
9102102 | 建筑技术工 | 工日 | 232.777 |  | 104
拆除工程
9101106@1 | 普通工 | 工日 | 71.475 |  | 75
9101109@1 | 安装技术工 | 工日 | 2.058 |  | 114
9101111@1 | 输电技术工 | 工日 | 49.601 |  | 120

## 最高投标限价表-12 主要机械台班价格表
最高投标限价表-12
主要机械台班价格表
工程名称：05-110KV岛开甲线110KV前区线迁改入地工程-架空部分 |  |  |  | 金额单位：元
序号 | 机械设备名称 | 单位 | 数量 |  | 单价
一 | 安装工程
J01-01-001@2 | 履带式推土机 | 台班 | 0.109 |  | 742.39
J01-01-035@3 | 履带式单斗液压挖掘机 | 台班 | 1.763 |  | 1088.87
J01-01-053@1 | 电动夯实机 | 台班 | 0.672 |  | 28.27
J03-01-004@1 | 履带式起重机 | 台班 | 3.076 |  | 718.42
J03-01-008@1 | 履带式起重机 | 台班 | 0.057 |  | 1539.92
J03-01-009@1 | 履带式起重机 | 台班 | 1.571 |  | 1682.18
J03-01-033@1 | 汽车式起重机 | 台班 | 0.264 |  | 564.81
J03-01-033@2 | 汽车式起重机 | 台班 | 0.55 |  | 564.81
J03-01-034@1 | 汽车式起重机 | 台班 | 7.425 |  | 662.67
J03-01-036@1 | 汽车式起重机 | 台班 | 0.136 |  | 881.17
J03-01-039@1 | 汽车式起重机 | 台班 | 0.39 |  | 1189.74
J03-01-041@1 | 汽车式起重机 | 台班 | 2.524 |  | 2676.08
J03-01-043@1 | 汽车式起重机 | 台班 | 0.696 |  | 3494.5
J03-01-049@1 | 汽车式起重机 | 台班 | 0.783 |  | 8703.73
J03-01-054@1 | 门式起重机 | 台班 | 9.818 |  | 426.1
J03-01-055@1 | 门式起重机 | 台班 | 0.393 |  | 613.18
J04-01-002@1 | 载重汽车 | 台班 | 1.219 |  | 375.73
J04-01-002@2 | 载重汽车 | 台班 | 0.672 |  | 375.73
J04-01-003@1 | 载重汽车 | 台班 | 0.642 |  | 390.91
J04-01-004@1 | 载重汽车 | 台班 | 0.785 |  | 440.15
J04-01-020@1 | 平板拖车组 | 台班 | 11.311 |  | 708.94
J04-01-024@1 | 平板拖车组 | 台班 | 0.017 |  | 1092.83
J05-01-001@1 | 电动单筒快速卷扬机 | 台班 | 0.538 |  | 174.58
J05-01-009 | 电动单筒慢速卷扬机 | 台班 | 4.539 |  | 183.04
J05-01-010@1 | 电动单筒慢速卷扬机 | 台班 | 0.456 |  | 188.64
J06-01-021 | 滚筒式混凝土搅拌机(电动式) | 台班 | 3.926 |  | 187.63
J06-01-021@1 | 滚筒式混凝土搅拌机(电动式) | 台班 | 0.623 |  | 187.63
J06-01-022@1 | 滚筒式混凝土搅拌机(电动式) | 台班 | 1.486 |  | 198.74
J06-01-030@2 | 混凝土搅拌输送车 | 台班 | 3.73 |  | 1136.86
J06-01-049@2 | 混凝土搅拌站 | 台班 | 1.536 |  | 2253.18
J06-01-052@1 | 混凝土振捣器(插入式) | 台班 | 6.3 |  | 13.67
J06-01-052@3 | 混凝土振捣器(插入式) | 台班 | 1.293 |  | 13.67
J06-01-053@1 | 混凝土振捣器(平台式) | 台班 | 10.699 |  | 19.39
J08-01-003@1 | 钢筋切断机 | 台班 | 0.223 |  | 42.34
J08-01-005@1 | 数控钢筋调直切断机 | 台班 | 0.4 |  | 204.52
J08-01-006@1 | 钢筋弯曲机 | 台班 | 3.281 |  | 27.12
J08-01-024@1 | 木工圆锯机 | 台班 | 0.192 |  | 28.21
J08-01-058@1 | 摇臂钻床 | 台班 | 3.054 |  | 29.26
J08-01-072@1 | 剪板机 | 台班 | 0.436 |  | 603.72
J08-01-073@1 | 型钢剪断机 | 台班 | 2.4 |  | 257.44
J08-01-078@1 | 型钢调直机 | 台班 | 2.4 |  | 135.94
J08-01-079@1 | 钢板校平机 | 台班 | 0.436 |  | 341.39
J09-01-016 | 污水泵 | 台班 | 1.183 |  | 85.02
J10-01-001@1 | 交流弧焊机 | 台班 | 3.547 |  | 64.59
最高投标限价表-12
主要机械台班价格表
工程名称：05-110KV岛开甲线110KV前区线迁改入地工程-架空部分 |  |  |  | 金额单位：元
序号 | 机械设备名称 | 单位 | 数量 |  | 单价
J10-01-001@2 | 交流弧焊机 | 台班 | 12.585 |  | 64.59
J10-01-002@1 | 交流弧焊机 | 台班 | 72.564 |  | 86.36
J10-01-009@1 | 对焊机 | 台班 | 0.058 |  | 121.61
J10-01-028@1 | 汽油电焊机 | 台班 | 2.117 |  | 220.05
J11-01-013@1 | 汽油发电机组 | 台班 | 0.9 |  | 206.21
J11-01-019@1 | 电动空气压缩机 | 台班 | 1.745 |  | 232.53
J13-01-060 | 机动绞磨 | 台班 | 3.955 |  | 170.62
J13-01-060@1 | 机动绞磨 | 台班 | 24.431 |  | 170.62
J13-01-065@1 | 机动液压压接机 | 台班 | 5.08 |  | 77.37
J13-01-075@1 | 输电专用汽车式起重机 | 台班 | 0.177 |  | 754.39
J13-01-079@1 | 输电专用载重汽车 | 台班 | 48.469 |  | 317.7
J13-01-079@2 | 输电专用载重汽车 | 台班 | 0.802 |  | 317.7
J13-01-080@1 | 输电专用载重汽车 | 台班 | 6.182 |  | 337.48
J13-01-080@2 | 输电专用载重汽车 | 台班 | 2.857 |  | 337.48
J13-01-082@1 | 输电专用载重汽车 | 台班 | 0.058 |  | 469.71
J14-05-057 | 光频谱分析仪 | 台班 | 1.006 |  | 209.7
J14-05-059 | 光纤色散测试仪 | 台班 | 1.006 |  | 1522.95
J14-05-061@1 | 光纤熔接仪 | 台班 | 8.55 |  | 233.36
J14-05-062@1 | 光纤电话 | 台班 | 7.78 |  | 33.04
J14-05-064 | 光时域反射仪 | 台班 | 1.006 |  | 295.74
J14-05-064@1 | 光时域反射仪 | 台班 | 10.209 |  | 295.74
J15-01-004@1 | 吹风机 | 台班 | 0.932 |  | 55.52
J15-01-012@1 | 内切割机 | 台班 | 2.486 |  | 59.02
J18-01-001@1 | 牵引机 | 台班 | 0.075 |  | 1272.75
J18-01-005@1 | 张力机 | 台班 | 0.083 |  | 944.77
二 | 拆除工程
J03-01-033@1 | 汽车式起重机 | 台班 | 0.2 |  | 564.81
J03-01-043@1 | 汽车式起重机 | 台班 | 2.712 |  | 3494.5
J13-01-060@1 | 机动绞磨 | 台班 | 4.286 |  | 170.62
J13-01-090@1 | 电力工程车 | 台班 | 7.297 |  | 358.68

## 最高投标限价表-安装工程土石方量计算表
安装工程土石方量计算表
附表三
基础型式 | 土质 | 坑底长x宽(m2) | 坑深(m) | 边坡系数 | 每坑土石方量(m3) |  | 每基坑数(个) | 每基土石方量(m3) | 坑深2m以内 |  | 坑深3m以内 |  | 坑深3m以上 |  | 总量
[5 empty] | 杆塔坑 | 马道 |  |  | 基数 | 合计 | 基数 | 合计 | 基数 | 合计
总计: