## 清单封-1 封面
清单封-1
| 02-220KV开湾线迁改入地-电缆部分 |  |  | 工 程
招 标 工 程 量 清 单
招标人： |  |  | 法定代表人 或其授权人：
|  | （单位盖章） |  | （签字或盖章）
工程造价 咨 询 人： |  |  | 法定代表人 或其授权人：
|  | （单位资质专用章） |  | （签字或盖章）
编制人： |  |  | 复核人：
|  | （签字、盖执业专用章） |  | （签字、盖执业专用章）
编制时间： |  | 年 月 日 | 复核时间： | 年 月 日

## 清单封-2 填表须知
清单封-2
填 表 须 知
1 工程量清单应由具有编制招标文件能力的招标人、受其委托具有相应资质的电力工程造价咨询人、招标代理人进
行编制。
2 招标人提供的工程量清单的任何内容不应删除或涂改。
3 工程量清单格式的填写应符合下列规定：
3.1 工程量清单中所有要求签字、盖章的地方，应由规定的单位和人员签字、盖章。
3.2 总说明应按下列内容填写：
3.2.1 变（配）电工程工程概况应包括建设性质、建设规模、电气主接线、配电装置、补偿装置、设计单位、建
设地点等内容。
3.2.2 输（配）电工程工程概况应包括线路（电缆）亘长、回路数、起止杆（塔）号、设计气象条件、沿线地形
比例、沿线地质条件、杆塔类型与数量、导线型号规格（电缆型号规格）、地线型号规格、光缆型号规格、电缆敷
设方式等内容。
3.2.3 通信工程工程概况包括光缆路由、本期通信网络组织方式、通道组织、业务接入及辅助设备配置、建设地
点等内容。
3.2.4 其他说明应按以下内容填写：
（1）工程招标和分包范围；
（2）工程量清单编制依据；
（3）工程质量、材料等要求；
（4）施工特殊要求；
（5）交通运输情况、健康环境保护和安全文明施工；
（6）其他需要说明的内容。
3.3 分部分项工程量清单按序号、项目编码、项目名称、项目特征、计量单位、工程量等内容填写。
3.4 措施项目清单、拆除项目清单按序号、项目编码、项目名称、项目特征、计量单位、工程量等内容填写。
3.5 其他项目清单按序号、项目名称等内容填写。
3.6 投标人采购材料（设备）表按序号、材料（设备）名称、型号规格、计量单位、数量、单价等内容填写。
3.7 招标人采购材料（设备）表按序号、材料（设备）名称、型号规格、计量单位、数量、单价、交货地点及方式
等内容填写。
4 如有需要说明其他事项，可增加条款。

## 清单表-1 总说明
清单表-1
总 说 明
工程名称：02-220KV开湾线迁改入地-电缆部分
| 工程名称 | 02-220KV开湾线迁改入地-电缆部分 |  | 建设性质
工 | 设计单位 |  |  | 建设地点
程
概
况
其
它
说
明
第 1 页 共 1 页

## 清单表-2 分部分项工程量清单
清单表-2
分部分项工程量清单
工程名称：02-220KV开湾线迁改入地-电缆部分
序号 | 项目编码 | 项目名称 | 项目特征 | 计量单位 | 工程量 | 备注
一 |  | 建筑工程费
土石方工程
| JL1111 | 土石方挖填
| JL1211 | 开挖及修复路面
构筑物
| JL2111 | 电缆沟、浅槽
| JL2211 | 工作井
| JL2311 | 电缆埋管
隧道工程
| JL2411 | 隧道建筑
| JL2421 | 隧道辅助
| JL2511 | 栈桥
辅助工程
| JL3111 | 围护
| JL3211 | 地基处理
二 |  | 安装工程费
电缆桥支架
| JL4111 | 电缆桥架
1 | JL4111JL2401 | 电缆桥架 | 1.材质:不锈钢 2.型号、规格:200x100 3.说明:隧道自用照明线槽 | m | 2050
2 | JL4111JL2402 | 电缆桥架 | 1.材质:不锈钢 2.型号、规格:200x100 3.说明:隧道自用动力线槽 | m | 4100
3 | JL4111JL2403 | 电缆桥架 | 1.材质:不锈钢 2.型号、规格:200x100 3.说明:隧道自用通信线槽 | m | 2050
| JL4211 | 电缆支架
4 | JL4211JL2301 | 电缆支架 | 1.材质:镀锌角钢 2.型号、规格:∠100x10 | t | 81.3
5 | JL4211JL2302 | 电缆支架 | 1.材质:不锈钢角钢 2.型号、规格:∠100x10 | t | 11.06
6 | JL4211JL2303 | 电缆支架 | 1.材质:镀锌角钢 2.型号、规格:∠63x5 | t | 31.06
7 | JL4211JL2304 | 电缆支架 | 1.材质:镀锌扁钢 2.型号、规格:-70x6 | t | 11.18
8 | JL4211JL2305 | 电缆支架 | 1.材质:奥氏体不锈钢方钢 2.型号、规格:方钢80x6 | t | 26.06
9 | JL4211JL2306 | 电缆支架 | 1.材质:奥氏体不锈 | t | 2.68
清单表-2
分部分项工程量清单
工程名称：02-220KV开湾线迁改入地-电缆部分
钢方钢 2.型号、规格:方钢80x6 3.说明:顶管井支架
10 | JL4211JL2307 | 电缆支架 | 1.材质:型钢支架 2.型号、规格:Q345,综合考虑型钢规格 | t | 13.14
电缆敷设
| JL5111 | 直埋敷设
| JL5211 | 电缆沟、浅槽敷设
11 | JL5211JL2801 | 电缆隧道内敷设 | 1.型号、规格:ZC-YJLW02-Z-127/220 1x1600 2.固定方式:隧道内 | m | 7440
12 | JL5211JL3001 | 桥架敷设 | 1.型号、规格:ZC-JDYJOV-8.7/10-1x300 2.说明:220KV接地电缆 | m | 120
13 | JL5211JL3002 | 桥架敷设 | 1.型号、规格:AC10KV-YJV-1x300 2.说明:220KV回流电缆 | m | 640
14 | JL5211JL3003 | 桥架敷设 | 1.型号、规格:AC10KV-YJOV-300/300 2.说明:220KV接地同轴电缆 | m | 120
| JL5311 | 埋管内敷设
| JL5411 | 桥支架敷设
| JL5511 | 栈桥敷设
| JL5611 | 水下电缆敷设
光缆敷设
15 | 100001JG4901 | 管道光缆 |  | km | 5.2
16 | 100001JG5401 | 光缆单盘测试 |  | 盘 | 2
17 | 100001JG5601 | 光缆测试 |  | 中继段 | 2
电缆附件
| JL6111 | 电缆头
18 | JL5211JL3301 | 电缆终端头 | 1.型号、规格:ZC-YJLW02-Z-127/220 1x1600 | 个 | 6
19 | JL5211JL3401 | 电缆中间接头 | 1.型号、规格:ZC-YJLW02-Z-127/220 1x1600 2.其它要求:带玻璃钢保护壳 | 个 | 9
| JL6211 | 接地
清单表-2
分部分项工程量清单
工程名称：02-220KV开湾线迁改入地-电缆部分
20 | JL6211JL3501 | 接地箱 | 1.名称:保护接地箱 2.材质:三线保护接地 | 套 | 1
21 | JL6211JL3502 | 接地箱 | 1.名称:直接接地箱 2.材质:三线直接接地 | 套 | 1
22 | JL6211JL3503 | 接地箱 | 1.名称:交叉互连箱 | 套 | 2
| JL6311 | 两端设备
23 | JL6311JK5101 | 避雷器 | 1.型号、规格:AC220KV,硅橡胶，不带间隙 2.其它说明:含计数器 | 组 | 6
24 | JL6311JK5001 | 其他金具 | 1.名称:支柱绝缘子 2.型号、规格:复合横担绝缘子 FS-220/10 | 个 | 21
25 | JL6311JK5002 | 其他金具 | 1.名称:铜铝过渡线夹 2.型号、规格:SSLG-400A | 个 | 6
26 | JL6311JK5003 | 其他金具 | 1.名称:T型线夹 2.型号、规格:T-L400/200 | 个 | 6
27 | JL6311JK5004 | 其他金具 | 1.名称:设备线夹 2.型号、规格:SY-400/20-35A | 个 | 6
| JL6411 | 水下电缆锚固及保护
电缆保护管及抱箍
28 | 100001JL1701 | 电缆保护管 | 1.管径:Φ250 2.管材材质:MPP 3.壁厚:L=4m | 根 | 6
29 | 100001JL1702 | 电缆保护管 | 1.管径:Φ50 2.管材材质:MPP 3.壁厚:L=4m | 根 | 2
防火
| JL7111 | 构筑物防火
30 | JL7111JL4102 | 电缆防火 | 1.防火形式:防火涂料 | m2 | 485
31 | JL7111JL4103 | 电缆防火 | 1.防火形式:柔性无机防火堵料 | t | 0.2
32 | JL7111JL4104 | 电缆防火 | 1.防火形式:防火隔板 2.型号、规格:自行深化 | m2 | 211
33 | JL7111JL4105 | 电缆防火 | 1.防火形式:防火卷材 2.型号、规格:玻璃纤维 | m2 | 232
| JL7211 | 电缆本体防火
调试及试验
| JL8111 | 电缆试验
34 | JL8111JL4201 | 电缆护层试验 |  | 三相 | 1
清单表-2
分部分项工程量清单
工程名称：02-220KV开湾线迁改入地-电缆部分
35 | JL8111JL4301 | 电缆耐压试验 |  | 回路 | 2
36 | JL8111JL4401 | 电缆参数试验 |  | 回路 | 2
37 | JL8111JL4601 | 电缆局放试验 |  | 三相 | 15
38 | JL8111JK5601 | 输电线路试运 |  | 回路 | 2
| JL8211 | 设备试验
电缆监测（控）系统
| JL9111 | 在线监测
39 | JL9111JL4801 | 在线监测【见暂估价项目】 |  | 套 | 1
| JL9211 | 安保监控

## 清单表-2 建筑分部分项工程量清单
清单表-2
建筑分部分项工程量清单
工程名称：02-220KV开湾线迁改入地-电缆部分
序号 | 项目编码 | 项目名称 | 项目特征 | 计量单位 | 工程量 | 备注
一 |  | 建筑工程费
土石方工程
| JL1111 | 土石方挖填
| JL1211 | 开挖及修复路面
构筑物
| JL2111 | 电缆沟、浅槽
| JL2211 | 工作井
| JL2311 | 电缆埋管
隧道工程
| JL2411 | 隧道建筑
| JL2421 | 隧道辅助
| JL2511 | 栈桥
辅助工程
| JL3111 | 围护
| JL3211 | 地基处理

## 清单表-2 安装分部分项工程量清单
清单表-2
安装分部分项工程量清单
工程名称：02-220KV开湾线迁改入地-电缆部分
序号 | 项目编码 | 项目名称 | 项目特征 | 计量单位 | 工程量 | 备注
一 |  | 安装工程费
电缆桥支架
| JL4111 | 电缆桥架
1 | JL4111JL2401 | 电缆桥架 | 1.材质:不锈钢 2.型号、规格:200x100 3.说明:隧道自用照明线槽 | m | 2050
2 | JL4111JL2402 | 电缆桥架 | 1.材质:不锈钢 2.型号、规格:200x100 3.说明:隧道自用动力线槽 | m | 4100
3 | JL4111JL2403 | 电缆桥架 | 1.材质:不锈钢 2.型号、规格:200x100 3.说明:隧道自用通信线槽 | m | 2050
| JL4211 | 电缆支架
4 | JL4211JL2301 | 电缆支架 | 1.材质:镀锌角钢 2.型号、规格:∠100x10 | t | 81.3
5 | JL4211JL2302 | 电缆支架 | 1.材质:不锈钢角钢 2.型号、规格:∠100x10 | t | 11.06
6 | JL4211JL2303 | 电缆支架 | 1.材质:镀锌角钢 2.型号、规格:∠63x5 | t | 31.06
7 | JL4211JL2304 | 电缆支架 | 1.材质:镀锌扁钢 2.型号、规格:-70x6 | t | 11.18
8 | JL4211JL2305 | 电缆支架 | 1.材质:奥氏体不锈钢方钢 2.型号、规格:方钢80x6 | t | 26.06
9 | JL4211JL2306 | 电缆支架 | 1.材质:奥氏体不锈钢方钢 2.型号、规格:方钢80x6 3.说明:顶管井支架 | t | 2.68
10 | JL4211JL2307 | 电缆支架 | 1.材质:型钢支架 2.型号、规格:Q345,综合考虑型钢规格 | t | 13.14
电缆敷设
| JL5111 | 直埋敷设
| JL5211 | 电缆沟、浅槽敷设
11 | JL5211JL2801 | 电缆隧道内敷设 | 1.型号、规格:ZC-YJLW02-Z-127/220 1x1600 2.固定方式:隧道内 | m | 7440
12 | JL5211JL3001 | 桥架敷设 | 1.型号、规格:ZC-JDYJOV-8.7/10- | m | 120
清单表-2
安装分部分项工程量清单
工程名称：02-220KV开湾线迁改入地-电缆部分
1x300 2.说明:220KV接地电缆
13 | JL5211JL3002 | 桥架敷设 | 1.型号、规格:AC10KV-YJV-1x300 2.说明:220KV回流电缆 | m | 640
14 | JL5211JL3003 | 桥架敷设 | 1.型号、规格:AC10KV-YJOV-300/300 2.说明:220KV接地同轴电缆 | m | 120
| JL5311 | 埋管内敷设
| JL5411 | 桥支架敷设
| JL5511 | 栈桥敷设
| JL5611 | 水下电缆敷设
光缆敷设
15 | 100001JG4901 | 管道光缆 |  | km | 5.2
16 | 100001JG5401 | 光缆单盘测试 |  | 盘 | 2
17 | 100001JG5601 | 光缆测试 |  | 中继段 | 2
电缆附件
| JL6111 | 电缆头
18 | JL5211JL3301 | 电缆终端头 | 1.型号、规格:ZC-YJLW02-Z-127/220 1x1600 | 个 | 6
19 | JL5211JL3401 | 电缆中间接头 | 1.型号、规格:ZC-YJLW02-Z-127/220 1x1600 2.其它要求:带玻璃钢保护壳 | 个 | 9
| JL6211 | 接地
20 | JL6211JL3501 | 接地箱 | 1.名称:保护接地箱 2.材质:三线保护接地 | 套 | 1
21 | JL6211JL3502 | 接地箱 | 1.名称:直接接地箱 2.材质:三线直接接地 | 套 | 1
22 | JL6211JL3503 | 接地箱 | 1.名称:交叉互连箱 | 套 | 2
| JL6311 | 两端设备
23 | JL6311JK5101 | 避雷器 | 1.型号、规格:AC220KV,硅橡胶，不带间隙 2.其它说明:含计数器 | 组 | 6
24 | JL6311JK5001 | 其他金具 | 1.名称:支柱绝缘子 2.型号、规格:复合横担绝缘子 FS-220/10 | 个 | 21
25 | JL6311JK5002 | 其他金具 | 1.名称:铜铝过渡线 | 个 | 6
清单表-2
安装分部分项工程量清单
工程名称：02-220KV开湾线迁改入地-电缆部分
夹 2.型号、规格:SSLG-400A
26 | JL6311JK5003 | 其他金具 | 1.名称:T型线夹 2.型号、规格:T-L400/200 | 个 | 6
27 | JL6311JK5004 | 其他金具 | 1.名称:设备线夹 2.型号、规格:SY-400/20-35A | 个 | 6
| JL6411 | 水下电缆锚固及保护
电缆保护管及抱箍
28 | 100001JL1701 | 电缆保护管 | 1.管径:Φ250 2.管材材质:MPP 3.壁厚:L=4m | 根 | 6
29 | 100001JL1702 | 电缆保护管 | 1.管径:Φ50 2.管材材质:MPP 3.壁厚:L=4m | 根 | 2
防火
| JL7111 | 构筑物防火
30 | JL7111JL4102 | 电缆防火 | 1.防火形式:防火涂料 | m2 | 485
31 | JL7111JL4103 | 电缆防火 | 1.防火形式:柔性无机防火堵料 | t | 0.2
32 | JL7111JL4104 | 电缆防火 | 1.防火形式:防火隔板 2.型号、规格:自行深化 | m2 | 211
33 | JL7111JL4105 | 电缆防火 | 1.防火形式:防火卷材 2.型号、规格:玻璃纤维 | m2 | 232
| JL7211 | 电缆本体防火
调试及试验
| JL8111 | 电缆试验
34 | JL8111JL4201 | 电缆护层试验 |  | 三相 | 1
35 | JL8111JL4301 | 电缆耐压试验 |  | 回路 | 2
36 | JL8111JL4401 | 电缆参数试验 |  | 回路 | 2
37 | JL8111JL4601 | 电缆局放试验 |  | 三相 | 15
38 | JL8111JK5601 | 输电线路试运 |  | 回路 | 2
| JL8211 | 设备试验
电缆监测（控）系统
| JL9111 | 在线监测
39 | JL9111JL4801 | 在线监测【见暂估价项目】 |  | 套 | 1
| JL9211 | 安保监控

## 清单表-3 措施项目清单
清单表-3
措施项目清单
工程名称：02-220KV开湾线迁改入地-电缆部分
序号 | 项目编码 | 项目名称 | 项目特征 | 计量单位 | 工程量 | 备注
一、 |  | 单价项目
基坑明排水
1 |  |  |  |  | 1
井点降水
2 |  |  |  |  | 1
边坡处理
3 |  |  |  |  | 1
施工道路
4 |  |  |  |  | 1
电缆GIS头辅助工作
5 |  |  |  |  | 1
交叉跨越
6 |  |  |  |  | 1
临时围堰
7 |  |  |  |  | 1
索道站安装
8 |  |  |  |  | 1
二、 |  | 总价项目

## 清单表-4 拆除项目清单
清单表-4
拆除项目清单
工程名称：02-220KV开湾线迁改入地-电缆部分
序号 | 项目编码 | 项目名称 | 项目特征 | 计量单位 | 工程量 | 备注
一 |  | 拆除工程费
建筑工程
土石方工程
| JL1111 | 土石方挖填
| JL1211 | 开挖及修复路面
构筑物
| JL2111 | 电缆沟、浅槽
| JL2211 | 工作井
| JL2311 | 电缆埋管
隧道工程
| JL2411 | 隧道建筑
| JL2421 | 隧道辅助
| JL2511 | 栈桥
辅助工程
| JL3111 | 围护
| JL3211 | 地基处理
安装工程
电缆桥支架
| JL4111 | 电缆桥架
| JL4211 | 电缆支架
电缆敷设
| JL5111 | 直埋敷设
| JL5211 | 电缆沟、浅槽敷设
| JL5311 | 埋管内敷设
| JL5411 | 桥支架敷设
| JL5511 | 栈桥敷设
| JL5611 | 水下电缆敷设
电缆附件
| JL6111 | 电缆头
| JL6211 | 接地
| JL6311 | 两端设备
| JL6411 | 水下电缆锚固及保护
防火
| JL7111 | 构筑物防火
| JL7211 | 电缆本体防火
调试及试验
| JL8111 | 电缆试验
| JL8211 | 设备试验
电缆监测（控）系统
| JL9111 | 在线监测
| JL9211 | 安保监控

## 清单表-5 其他项目清单
清单表-5
其他项目清单
工程名称：02-220KV开湾线迁改入地-电缆部分
序号 | 项目名称 | 金 额(元) | 备注
一 | 招标人已列项目
1 | 暂列金额 |  | 明细详见清单表-5.1
2 | 暂估价 | 2000000
2.1 | 材料（设备）暂估单价 | 一 | 明细详见清单表-5.2
2.2 | 专业工程暂估价 | 2000000 | 明细详见清单表-5.3
3 | 计日工 |  | 明细详见清单表-5.4
4 | 施工总承包服务费计价 |  | 明细详见清单表-5.5
5 | 其他
5.1 | 招标人供应设备、材料配送费、卸车费、保管费 |  | 明细详见清单表-5.6
5.2 | 建设场地征用及清理项目计价
二 | 投标人增列项目
1
2

## 清单表-5.1 暂列金额明细表
清单表-5.1
暂列金额明细表
工程名称：02-220KV开湾线迁改入地-电缆部分 |  |  |  | 金额单位：元
序号 | 项 目 名 称 | 计量单位 | 暂列金额(元) |  | 备注
1 | 暂列金额
1.1 | （注：此行输入暂列金额1名称）
1.2 | ……
合计 |  |  |  |  | 一
注：本表由招标人填写，也可只列暂列金额总额，由投标人将上述暂列金额计入清单表-5中。

## 清单表-5.2 材料（设备）暂估单价表.RPT
清单表-5.2
材料（设备）暂估单价表
工程名称：02-220KV开湾线迁改入地-电缆部分 |  |  |  |  | 金额单位：元
序号 | 材料、工程设备名称 | 规格、型号 | 计量单位 | 单价(元) |  | 备注
一 | 甲供材料
二 | 乙供材料
三 | 甲供设备
四 | 乙供设备
注：本表由招标人填写，编制最高投标限价和投标报价时，需将上述材料暂估价计入全费用综合单价。设备暂估价计入投标人采购设备计价表：最高投标限价表/投标限价表-7。

## 清单表-5.3 专业工程暂估价表
清单表-5.3
专业工程暂估价表
工程名称：02-220KV开湾线迁改入地-电缆部分
序号 | 工 程 名 称 | 主要工程内容 | 金 额（元） | 备注
1 | 专业工程暂估价 |  | 2000000
1.1 | 在线监测系统 |  | 2000000
1.2 | ……
合计 |  |  | 2000000
注：本表由招标人填写，由投标人将上述专业暂估价计入清单表-5中。

## 清单表-5.4 计日工表
清单表-5.4
计 日 工 表
工程名称：02-220KV开湾线迁改入地-电缆部分
编号 | 项目名称 | 计量单位 | 暂定数量 | 备注
一 | 人工 |  | 1
二 | 材料 |  | 1
三 | 施工机械 |  | 1
注：本表项目名称、暂定数量由招标人填写。

## 清单表-5.5 施工总承包服务项目表
清单表-5.5
施工总承包服务项目表
工程名称：02-220KV开湾线迁改入地-电缆部分
序号 | 工 程 名 称 | 项目价值（元） | 服务内容 | 备注
一 | 施工总承包服务费计价
1 | （注：此行输入施工总承包1名称）
2 | ……
注：本表由招标人按工程实际情况填写。

## 清单表-5.6 建设场地征用及清理项目表
清单表-5.6
建设场地征用及清理项目表
工程名称：02-220KV开湾线迁改入地-电缆部分
序号 | 项目名称 | 备注
1 | 土地征用费
2 | 施工场地租用费
3 | 余物清理费
4 | 线路走廊赔偿费
5 | 通信设施防输电线路干扰措施费
6 | 拆除物返库费
合 计
注：本表由招标人按工程实际情况填写。

## 清单表-6 投标人采购材料（设备）表
清单表-6
投标人采购材料（设备）表
工程名称：02-220KV开湾线迁改入地-电缆部分
序号 | 材料（设备）名称 | 型号规格 | 计量单位 | 数量 | 单价（元） | 备 注
一 | 设备
安装工程
补充主材001@1 | ZC-YJLW02-Z-127/220 1x1600 |  | m | 7514.4
补充主材004@1 | 避雷器 | AC220KV,硅橡胶，不带间隙 | 单相 | 6
补充主材006@2 | 接地箱 | 三线直接接地 | 套 | 1
补充主材006@3 | 接地箱 | 交叉互连箱 | 套 | 2
补充主材017@1 | 电缆终端头 | ZC-YJLW02-Z-127/220 1x1600 | 个 | 6
补充主材018@1 | 电缆中间接头 | ZC-YJLW02-Z-127/220 1x1600 | 个 | 9
二 | 材料
安装工程
C01040102 | 钢丝绳 | φ15以下 | kg | 89.9694
C04010201 | 紫铜棒 | φ6 | kg | 0.756
C04010301 | 紫铜皮 | 0.5以下 | kg | 0.4
C04020100 | 黄铜丝 | 综合 | kg | 46.8241
C04030501 | 铝箔 | 0.02mm×50mm | kg | 3.88
C06090104 | 钢管卡子 | DN32 | 个 | 15.2678
C07010101 | 平垫铁 | 综合 | kg | 5
C07010503@1 | 镀锌扁钢钩 |  | 个 | 6.06
C08020201 | 板材红白松 | 一等 | m3 | 1.2125
C09031401 | 钢筋混凝土 | 150号 | m3 | 0.275
C10090101 | 平板玻璃 | 3mm | m2 | 2.619
C12010100 | 电焊条 | J422 综合 | kg | 3020.308
C12010200 | 电焊条 | J507 综合 | kg | 3534.2
C12010300 | 电焊条 | J557 综合 | kg | 1.2804
C12026101 | 焊锡 |  | kg | 14.55
C12026102 | 松香焊锡丝 |  | kg | 9.7
C12030201 | 铝焊粉 |  | kg | 11.155
C13010201 | 镀锌六角螺栓 | 综合 | kg | 8217.0672
C13011104 | 膨胀螺栓 | M12 | 套 | 485.1552
C14010100 | 镀锌铁丝 |  | kg | 1924.8741
C16010304 | 软铜绞线 | 25mm2 | m | 15.048
C16011303 | 铜芯聚氯乙烯绝缘电线 | 500VBV-2.5mm2 | m | 8
C16011303@1 | 铜芯聚氯乙烯绝缘电线 | 500VBV-2.5mm2 | m | 82.4
C16011309 | 铜芯聚氯乙烯绝缘电线 | 25mm2 | m | 63
注：本表由招标人填写，对投标人采购的设备及有品牌要求的材料，在此表中列出。如有暂估价的，招标人须在备注栏中说明。
清单表-6
投标人采购材料（设备）表
工程名称：02-220KV开湾线迁改入地-电缆部分
序号 | 材料（设备）名称 | 型号规格 | 计量单位 | 数量 | 单价（元） | 备 注
安装工程
C16011315 | 铜芯聚氯乙烯绝缘电线 | 120mm2 | m | 83.625
C16011315@1 | 铜芯聚氯乙烯绝缘电线 | 120mm2 | m | 67.932
C16020516@1 | 铜芯电缆 | 五芯16mm2 | m | 67.932
C16038104 | 铜接线端子 | 25mm2 | 个 | 25.3272
C16038109 | 铜接线端子 | 120mm2 | 个 | 34.75
C16038112 | 铜接线端子 | 400mm2 | 个 | 25.5816
C16050109 | 电缆卡子 | 140 | 个 | 16.0272
C16050611 | 热收缩封头 | 1~4号 | 只 | 73.6816
C16050641 | 封铅 |  | kg | 216.1667
C16050751 | 光纤测量用匹配油 |  | 瓶 | 0.7
C16050761 | 光纤用除油剂 |  | 瓶 | 0.7
C16050771 | 光纤用切管刀片 |  | 片 | 2.4
C16100364 | 尼龙扎带 | L=400mm | 根 | 17.172
C16100411 | 铝包带 | 1mm×10mm | kg | 3.8232
C16100461@1 | 绝缘胶带 | 25mm×50m | 卷 | 45.288
C18030801 | 自黏性橡胶带 | 25mm×20m | 卷 | 189.1179
C18040801 | 聚氯乙烯塑料薄膜 | 0.5mm | kg | 15.52
C18041001 | 聚乙烯吹塑膜 |  | kg | 31.816
C18041101 | 保鲜膜 |  | 卷 | 80.1685
C18060101 | 塑料带 | 20mm×40m | 卷 | 101.24
C18060103 | 塑料带相色带 | 20mm×2000mm | 卷 | 53.868
C18060104 | 塑料带防辐照聚乙烯 | 20mm×40m | 卷 | 0.5
C18080101 | 塑料标识牌 |  | 个 | 158.2896
C18081101 | 三氯乙稀 |  | kg | 4.18
C19020801 | 电力复合脂 |  | kg | 1.636
C19021001 | 硬酯酸 | 一级 | kg | 17.5686
C19021103 | 黄蜡 |  | kg | 2.6
C19030201 | 乙醇 |  | kg | 39.2439
C19030301 | 丙酮 | 95% | kg | 11.1248
C19031101 | 清洗剂 |  | kg | 280.7225
C19110101 | 氧气 |  | m3 | 1.6
C19110201 | 乙炔气 |  | m3 | 0.56
C19110301 | 石油液化气 |  | m3 | 46.5418
C20010101 | 防锈漆 |  | kg | 685.238
C20020201 | 醇酸磁漆 |  | kg | 0.6875
C20030101 | 普通调和漆 |  | kg | 518.062
C20040301 | 聚氨酯清漆 |  | kg | 0.582
C20070101 | 沥青清漆 |  | kg | 2.328
C21010101 | 水 |  | t | 0.0466
注：本表由招标人填写，对投标人采购的设备及有品牌要求的材料，在此表中列出。如有暂估价的，招标人须在备注栏中说明。
清单表-6
投标人采购材料（设备）表
工程名称：02-220KV开湾线迁改入地-电缆部分
序号 | 材料（设备）名称 | 型号规格 | 计量单位 | 数量 | 单价（元） | 备 注
安装工程
C22010101 | 钢管脚手架 | 包括扣件 | kg | 33825
C22010141 | 木脚手板 | 50×250×4000 | 块 | 340.468
C22030501 | 钢锯条 | 各种规格 | 根 | 4408.658
C22030502 | 机用钢锯条 | 24号 | 根 | 8.4875
C22040101 | 砂布 |  | 张 | 43.65
C22040402 | 白洁布 |  | kg | 0.84
C22040411 | 无絮棉布 |  | kg | 48.1016
C22040412 | 无纺布 |  | m2 | 34.5285
C22040421 | 绸布 |  | m2 | 2.8
C22040461 | 碎布 |  | kg | 176.016
C22040471 | 聚四氟乙烯生料带 |  | 卷 | 19.4
C22040501 | 棉纱头 |  | kg | 19.7
C22040603 | 尼龙绳 | φ25 | kg | 0.1717
C22041601 | 压缩空气标准瓶装 |  | 瓶 | 2.9
C33010102@1 | 军用光纤 |  | m | 11989.5
C33010103@1 | 绝缘支杆 |  | 支 | 32.272
C33010104@1 | 绝缘穿杆 |  | 支 | 13.508
C33010106@1 | 电抗器均压罩 |  | 只 | 2.2848
C99010102 | 其他材料费 |  | 元 | 6719.1718
C99010102@2 | 其他材料费 |  | 元 | 434.48
补充主材002@1 | 不锈钢桥架 | 200x100 | m | 8200
补充主材003@1 | 镀锌角钢 | ∠100x10 | t | 81.3
补充主材003@2 | 不锈钢角钢 | ∠100x10 | t | 11.06
补充主材003@3 | 镀锌角钢 | ∠63x5 | t | 31.06
补充主材003@4 | 镀锌扁钢 | -70x6 | t | 11.18
补充主材003@5 | 奥氏体不锈钢方钢 | 方钢80x6 | t | 28.74
补充主材003@6 | 型钢 | Q345 | t | 13.14
补充主材005@1 | 支柱绝缘子 | 复合横担绝缘子 FS-220/10 | 柱 | 21
补充主材007@1 | 接地电缆 | AC10KV-YJV-1x300 | m | 640
补充主材007@2 | 220KV接地同轴电缆 | AC10KV-YJOV-300/300 | m | 120
补充主材008 | 铜铝过渡线夹 | SSLG-400A | 单相 | 6
补充主材008@2 | T型线夹 | T-L400/200 | 单相 | 6
补充主材008@3 | 设备线夹 | SY-400/20-35A | 单相 | 6
补充主材009@1 | 电缆保护管抱箍 | Φ250 | 个 | 12
补充主材009@2 | 电缆保护管抱箍 | Φ50 | 个 | 4
注：本表由招标人填写，对投标人采购的设备及有品牌要求的材料，在此表中列出。如有暂估价的，招标人须在备注栏中说明。
清单表-6
投标人采购材料（设备）表
工程名称：02-220KV开湾线迁改入地-电缆部分
序号 | 材料（设备）名称 | 型号规格 | 计量单位 | 数量 | 单价（元） | 备 注
安装工程
补充主材010@1 | MPP电缆保护管 | Φ250 L=4m | 根 | 6
补充主材010@2 | MPP电缆保护管 | Φ50 L=4m | 根 | 2
补充主材012@1 | 单芯电缆挠性夹具 Φ140 |  | 付 | 1570.0012
补充主材012@3 | 单芯电缆刚性夹具 Φ140 |  | 付 | 230.0002
补充主材013@1 | 柔性无机防火堵料 |  | t | 0.2
补充主材014@1 | 防火隔板 |  | m2 | 211
补充主材014@2 | 防火卷材 |  | m2 | 232
补充主材015 | 电缆防火 |  | kg | 121.25
补充主材019@1 | 管道光缆 | 72芯地埋无金属光缆 | km | 5.2
补充主材020@1 | 接地箱 | 三线保护接地 | 套 | 1
补充主材021@1 | 电缆敷设及试验 单芯电缆 | ZC-JDYJOV-8.7/10-1x300 | m | 120
注：本表由招标人填写，对投标人采购的设备及有品牌要求的材料，在此表中列出。如有暂估价的，招标人须在备注栏中说明。

## 清单表-7 招标人采购材料（设备）表
清单表-7
招标人采购材料（设备）表
工程名称：02-220KV开湾线迁改入地-电缆部分
序号 | 材料（设备）名称 | 型号规格 | 计量单位 | 数量 | 单价（元） | 交货地点及方式 | 备注
一 | 材料
二 | 设备
注：本表由招标人填写。