## 清单封-1 封面
清单封-1
| 04-220KV开湾线迁改入地工程-架空部分 |  |  | 工 程
招 标 工 程 量 清 单
招标人： |  |  | 法定代表人 或其授权人：
|  | （单位盖章） |  | （签字或盖章）
工程造价 咨 询 人： |  |  | 法定代表人 或其授权人：
|  | （单位资质专用章） |  | （签字或盖章）
编制人： |  |  | 复核人：
|  | （签字、盖执业专用章） |  | （签字、盖执业专用章）
编制时间： |  | 年 月 日 | 复核时间： | 年 月 日

## 清单封-2 填表须知
清单封-2
填 表 须 知
1 工程量清单应由具有编制招标文件能力的招标人、受其委托具有相应资质的电力工程造价咨询人、招标代理人进
行编制。
2 招标人提供的工程量清单的任何内容不应删除或涂改。
3 工程量清单格式的填写应符合下列规定：
3.1 工程量清单中所有要求签字、盖章的地方，应由规定的单位和人员签字、盖章。
3.2 总说明应按下列内容填写：
3.2.1 变（配）电工程工程概况应包括建设性质、建设规模、电气主接线、配电装置、补偿装置、设计单位、建
设地点等内容。
3.2.2 输（配）电工程工程概况应包括线路（电缆）亘长、回路数、起止杆（塔）号、设计气象条件、沿线地形
比例、沿线地质条件、杆塔类型与数量、导线型号规格（电缆型号规格）、地线型号规格、光缆型号规格、电缆敷
设方式等内容。
3.2.3 通信工程工程概况包括光缆路由、本期通信网络组织方式、通道组织、业务接入及辅助设备配置、建设地
点等内容。
3.2.4 其他说明应按以下内容填写：
（1）工程招标和分包范围；
（2）工程量清单编制依据；
（3）工程质量、材料等要求；
（4）施工特殊要求；
（5）交通运输情况、健康环境保护和安全文明施工；
（6）其他需要说明的内容。
3.3 分部分项工程量清单按序号、项目编码、项目名称、项目特征、计量单位、工程量等内容填写。
3.4 措施项目清单、拆除项目清单按序号、项目编码、项目名称、项目特征、计量单位、工程量等内容填写。
3.5 其他项目清单按序号、项目名称等内容填写。
3.6 投标人采购材料（设备）表按序号、材料（设备）名称、型号规格、计量单位、数量、单价等内容填写。
3.7 招标人采购材料（设备）表按序号、材料（设备）名称、型号规格、计量单位、数量、单价、交货地点及方式
等内容填写。
4 如有需要说明其他事项，可增加条款。

## 清单表-1 总说明
清单表-1
总 说 明
工程名称：04-220KV开湾线迁改入地工程-架空部分
| 工程名称 | 04-220KV开湾线迁改入地工程-架空部分 |  | 建设性质
工 | 设计单位 |  |  | 建设地点
程
概
况
其
它
说
明
第 1 页 共 1 页

## 清单表-2 分部分项工程量清单
清单表-2
分部分项工程量清单
工程名称：04-220KV开湾线迁改入地工程-架空部分
序号 | 项目编码 | 项目名称 | 项目特征 | 计量单位 | 工程量 | 备注
一 |  | 安装工程费
基础工程
| JK1111 | 土石方工程
1 | JL2411JA0304 | 挖坑槽土石方 | 1.土壤类别:岩石 2.石方类别:综合考虑 3.说明:最终按现场签证计算 | m3 | 218.37
2 | JK1111JK0101 | 线路复测分坑 |  | 基 | 1
3 | JK1111JK0201 | 杆塔基坑挖方及回填 | 1.地质类别:综合考虑 2.开挖深度:土层厚度约2m~4.4m | m3 | 582.1
4 | JK1111JK0202 | 杆塔基坑挖方及回填 | 1.地质类别:综合考虑 2.开挖深度:土层厚度约2m~4.4m | m3 | 218.37
| JK1211 | 真柱台阶式基础2/1-SSJ1-25
5 | 100001JK1301 | 基础垫层 | 1.垫层类型:砼 2.混凝土强度等级:C20 | m3 | 15
6 | JK1211JA0902 | 独立基础 | 1.基础混凝土拌和要求、混凝土强度等级:商砼泵送 2.砂浆强度等级:C30 | m3 | 198.16
7 | JK1211JA7201 | 普通钢筋 | 1.钢筋种类:HPB300 2.规格:综合考虑 | t | 0.221
8 | JK1211JA7202 | 普通钢筋 | 1.钢筋种类:HPB400 2.规格:综合考虑 | t | 2.338
| JK1311 | 混凝土灌注桩
9 | JL2111JK1601 | 灌注桩成孔 | 1.地质类别:砂石 2.桩径:3.2m/4.2m 3.桩长:20米内 | m | 33.9
10 | JL2111JK1701 | 灌注桩浇制 | 1.桩长:20米内 2.混凝土强度等级:C30 3.混凝土拌和要求:P6商品混凝土汽车泵送 | m3 | 406.4
11 | JL2111JK1801 | 基础护壁 | 1.护壁类型:商品混凝土 2.混凝土强度等级:C30 汽车泵送 | m3 | 82.87
12 | JL2111JK2301 | 保护帽 | 1.混凝土强度等级:C15商品混凝土 汽车泵送 | m3 | 12.31
13 | JK1311JA2101 | 钢筋笼 | 1.钢筋材质种类:HPB300、HPB400 2.钢筋规格:综合考虑,直径8-34 | t | 22.171
| JK2111 | 接地工程
14 | JK2111JC8301 | 接地极 | 1.材质:钢管 | 根 | 24
清单表-2
分部分项工程量清单
工程名称：04-220KV开湾线迁改入地工程-架空部分
2.规格:Φ48x6
15 | JK2111JC8401 | 接地母线 | 1.材质:镀锌扁铁 2.型号、规格:-40x4 3.安装地点:户外 | m | 24
16 | JK2111JC8402 | 接地母线 | 1.材质:镀锌扁铁 2.型号、规格:-50x5 3.安装地点:户外 | m | 96
杆塔工程
| JK3111 | 杆塔组立
17 | JK3111JK3001 | 钢管杆组立 | 1.组立形式:单杆分段式 2.图纸代号:220-SDGL-33 | t | 53.185
18 | JK3111JK3002 | 钢管杆组立 | 1.组立形式:单杆分段式 2.编号:220-SDGL1-25 | t | 59.562
19 | JK3111JK3003 | 钢管杆组立 | 1.组立形式:单杆分段式 2.编号:2/1-SSJ1-25 | t | 59.31
| JK3211 | 杆塔附属
20 | JK3211JK4701 | 导线耐张串 | 1.金具串型号、联数:2NP21Y-4040-12P(H) 2.绝缘子型号:220DN1 3.导线分裂数:双分裂 | 组 | 12
21 | JK3211JK4801 | 导线跳线 | 1.跳线类型:2TP-20-07PZ见图纸220DT1 2.跳线分裂数:双分裂 | 单相 | 5
22 | JK3211JK5001 | 其他金具 | 1.名称:防振锤 2.型号、规格:FRYJ-4/5 | 个 | 24
23 | JK3211JK5002 | 其他金具 | 1.名称:光缆耐张串 2.型号、规格:OPGW-150 | 个 | 14
24 | JK3211JK5003 | 其他金具 | 1.名称:导线间隔棒 2.型号、规格:FJZ-240/27 | 个 | 18
25 | JK3211JK5004 | 其他金具 | 1.名称:光缆防振锤 2.型号、规格:OPGW-150 | 个 | 2
26 | JK3211JK5005 | 其他金具 | 1.名称:光缆引下线夹 | 个 | 30
27 | JK3211JK5006 | 其他金具 | 1.名称:驱鸟装置 2.型号、规格:防鸟刺长度600mm | 个 | 24
28 | JK3211JK5007 | 其他金具 | 1.名称:杆号牌 | 个 | 24
清单表-2
分部分项工程量清单
工程名称：04-220KV开湾线迁改入地工程-架空部分
2.型号、规格:不锈钢材料常规大小
29 | JK3211JK5008 | 其他金具 | 1.名称:相序牌 2.型号、规格:不锈钢材料常规大小 | 个 | 3
30 | JK3211JK5009 | 其他金具 | 1.名称:导线后备线夹 2.型号、规格:见图纸 | 个 | 12
31 | JK3211JK5010 | 其他金具 | 1.名称:防鸟罩 | 个 | 13
32 | JK3211BK0101 | 耐张线夹X光探伤 | 1.电压等级:220KV 2.分裂特征:双分裂 | 基 | 4
架线工程
| JK4111 | 35kV及以上导地线架设
33 | JK4111JK3801 | 35kV及以上导线 | 1.架设方式:架空 2.导线型号、规格:JL/LB20A-400/35（利旧） 3.回路数:双回 4.相数:三相 5.相分裂数:双分裂 | km | 0.6
34 | JK4111JK4002 | OPGW光缆 | 1.架设方式:张力架设 张力放、紧线 2.型号、规格:OPGW-150 | km | 0.1
35 | 100001JG5401 | 光缆单盘测试 |  | 盘 | 1
| JK4211 | 20kV及以下导线架设
| JK4311 | 20kV及以下架空电缆敷设
| JK5111 | 附件工程
| JK6111 | 杆上设备工程
| JK7111 | 调试、试运
| JK8111 | 辅助工程
36 | JK8111BK0101 | 光缆接续 | 1.光缆型号:OPGW 2.芯数:72芯 3.含接续盒等附件 | 处 | 2
37 | JK1411JA7001 | 混凝土板 | 1.混凝土强度等级:C20 2.结构形式:地面硬化 | m3 | 158.4
38 | JK8111BK0102 | 围栏基础 | 1.基础形式:柱式台阶基础 2.下部尺寸:900x900 h=300 3.上部尺寸:400x400 h=850 4.具体做法:详见围栏基础施工图 5.施工内容说明:含挖土、回换、换填、配筋、灌注、预埋件等 | 处 | 20
39 | JK8111BK0103 | 围栏制作安装 | 1.材质:方钢型钢制作 2.高度:不低于2.78 | m | 80
清单表-2
分部分项工程量清单
工程名称：04-220KV开湾线迁改入地工程-架空部分
米 3.具体做法:详见围栏施工图

## 清单表-3 措施项目清单
清单表-3
措施项目清单
工程名称：04-220KV开湾线迁改入地工程-架空部分
序号 | 项目编码 | 项目名称 | 项目特征 | 计量单位 | 工程量 | 备注
一、 |  | 单价项目
基坑明排水
1 |  |  |  |  | 1
井点降水
边坡处理
2 |  |  |  |  | 1
施工道路
3 |  |  |  |  | 1
电缆GIS头辅助工作
4 |  |  |  |  | 1
交叉跨越
5 |  |  |  |  | 1
临时围堰
6 |  |  |  |  | 1
索道站安装
7 |  |  |  |  | 1
二、 |  | 总价项目

## 清单表-4 拆除项目清单
清单表-4
拆除项目清单
工程名称：04-220KV开湾线迁改入地工程-架空部分
序号 | 项目编码 | 项目名称 | 项目特征 | 计量单位 | 工程量 | 备注
一 |  | 拆除工程费
安装工程
基础工程
| JK1111 | 基础土石方
| JK1211 | 基础钢材
| JK1311 | 混凝土工程
| JK1411 | 基础防护
| JK2111 | 接地工程
杆塔工程
| JK3111 | 杆塔组立
1 | JK3111CK0401 | 钢管杆拆除 | 1.杆型:双回 220kV 兼双回 110kV 钢管杆 2.原杆组立形式:分段式 3.拆除性质:保护性 4.直线 8 基，终端 2 基 | t | 692.9
2 | JK3111CK0402 | 钢管杆拆除 | 1.杆型:双回 220kV 钢管杆 2.原杆组立形式:分段式 3.拆除性质:保护性 4.2 基 | t | 692.9
| JK3211 | 杆塔附属
架线工程
| JK4111 | 35kV及以上导地线架设
3 | JK4111JK3801 | 35kV及以上导线拆除 | 1.架设方式:架空 2.导线型号、规格: JL/LB20A-400/35 3.回路数:双回 4.相数:三相 5.相分裂数:双分裂 | km | 2.31
4 | JK4111JK4001 | OPGW光缆拆除 | 1.架设方式:架空 2.型号、规格:OPGW-150 | km | 5.06
| JK4211 | 20kV及以下导线架设
| JK4311 | 20kV及以下架空电缆敷设
| JK5111 | 附件工程
| JK6111 | 杆上设备工程
| JK7111 | 调试、试运
| JK8111 | 辅助工程

## 清单表-5 其他项目清单
清单表-5
其他项目清单
工程名称：04-220KV开湾线迁改入地工程-架空部分
序号 | 项目名称 | 金 额(元) | 备注
一 | 招标人已列项目
1 | 暂列金额 |  | 明细详见清单表-5.1
2 | 暂估价
2.1 | 材料（设备）暂估单价 | 一 | 明细详见清单表-5.2
2.2 | 专业工程暂估价 |  | 明细详见清单表-5.3
3 | 计日工 |  | 明细详见清单表-5.4
4 | 施工总承包服务费计价 |  | 明细详见清单表-5.5
5 | 其他
5.1 | 招标人供应设备、材料配送费、卸车费、保管费 |  | 明细详见清单表-5.6
5.2 | 建设场地征用及清理项目计价
二 | 投标人增列项目
1
2

## 清单表-5.1 暂列金额明细表
清单表-5.1
暂列金额明细表
工程名称：04-220KV开湾线迁改入地工程-架空部分 |  |  |  | 金额单位：元
序号 | 项 目 名 称 | 计量单位 | 暂列金额(元) |  | 备注
1 | 暂列金额
1.1 | （注：此行输入暂列金额1名称）
1.2 | ……
合计 |  |  |  |  | 一
注：本表由招标人填写，也可只列暂列金额总额，由投标人将上述暂列金额计入清单表-5中。

## 清单表-5.2 材料（设备）暂估单价表.RPT
清单表-5.2
材料（设备）暂估单价表
工程名称：04-220KV开湾线迁改入地工程-架空部分 |  |  |  |  | 金额单位：元
序号 | 材料、工程设备名称 | 规格、型号 | 计量单位 | 单价(元) |  | 备注
一 | 甲供材料
二 | 乙供材料
三 | 甲供设备
四 | 乙供设备
注：本表由招标人填写，编制最高投标限价和投标报价时，需将上述材料暂估价计入全费用综合单价。设备暂估价计入投标人采购设备计价表：最高投标限价表-7。

## 清单表-5.3 专业工程暂估价表
清单表-5.3
专业工程暂估价表
工程名称：04-220KV开湾线迁改入地工程-架空部分
序号 | 工 程 名 称 | 主要工程内容 | 金 额（元） | 备注
1 | 专业工程暂估价
1.1 | （注：此行输入专业工程1名称）
1.2 | ……
合计
注：本表由招标人填写，由投标人将上述专业暂估价计入清单表-5中。

## 清单表-5.4 计日工表
清单表-5.4
计 日 工 表
工程名称：04-220KV开湾线迁改入地工程-架空部分
编号 | 项目名称 | 计量单位 | 暂定数量 | 备注
一 | 人工 |  | 1
二 | 材料 |  | 1
三 | 施工机械 |  | 1
注：本表项目名称、暂定数量由招标人填写。

## 清单表-5.5 施工总承包服务项目表
清单表-5.5
施工总承包服务项目表
工程名称：04-220KV开湾线迁改入地工程-架空部分
序号 | 工 程 名 称 | 项目价值（元） | 服务内容 | 备注
一 | 施工总承包服务费计价
1 | （注：此行输入施工总承包1名称）
2 | ……
注：本表由招标人按工程实际情况填写。

## 清单表-5.6 建设场地征用及清理项目表
清单表-5.6
建设场地征用及清理项目表
工程名称：04-220KV开湾线迁改入地工程-架空部分
序号 | 项目名称 | 备注
1 | 土地征用费
2 | 施工场地租用费
3 | 余物清理费
4 | 线路走廊赔偿费
5 | 通信设施防输电线路干扰措施费
6 | 拆除物返库费
合 计
注：本表由招标人按工程实际情况填写。

## 清单表-6 投标人采购材料（设备）表
清单表-6
投标人采购材料（设备）表
工程名称：04-220KV开湾线迁改入地工程-架空部分
序号 | 材料（设备）名称 | 型号规格 | 计量单位 | 数量 | 单价（元） | 备 注
一 | 设备
安装工程
补充主材028@1 | OPGW光缆 | OPGW-150 | km | 0.1
二 | 材料
安装工程
BCCLF2 | 围栏制作安装 |  | m | 80
C01020712@1 | 圆钢 | φ10以下 | kg | 469.2
C07010101@1 | 平垫铁 | 综合 | kg | 9.681
C08020102 | 方材红白松 | 二等 | m3 | 4.5247
C08020102@1 | 方材红白松 | 二等 | m3 | 0.2299
C09041201@1 | 隔离剂 |  | kg | 3.9416
C10010101@1 | 中砂 |  | m3 | 36.148
C10060401 | 粘土 |  | m3 | 80.4006
C12010100@1 | 电焊条 | J422 综合 | kg | 65.8293
C13010201@1 | 镀锌六角螺栓 | 综合 | kg | 2.0021
C13010500@1 | 高强螺栓 | 综合 | kg | 10859.52
C13011603@1 | 对拉螺栓 | M16 | kg | 7.82
C13050101 | 圆钉 |  | kg | 25.851
C13050101@1 | 圆钉 |  | kg | 76.028
C13050501 | 扒钉 |  | kg | 19.0195
C13050501@1 | 扒钉 |  | kg | 14.5447
C14010100 | 镀锌铁丝 |  | kg | 43.0161
C14010100@1 | 镀锌铁丝 |  | kg | 177.5746
C16010605@1 | 镀锌钢绞线 | GJ-35 | kg | 0.2335
C16010609@1 | 镀锌钢绞线 | GJ-100 | kg | 4.1736
C16037107@1 | 导线补修管 | JX-400 | 个 | 0.2472
C16050601@1 | 热缩管 |  | m | 158.08
C16050751 | 光纤测量用匹配油 |  | 瓶 | 0.35
C16050761 | 光纤用除油剂 |  | 瓶 | 0.35
C16050761@1 | 光纤用除油剂 |  | 瓶 | 4.978
C16050771 | 光纤用切管刀片 |  | 片 | 1.2
C16050771@1 | 光纤用切管刀片 |  | 片 | 7.562
C16100322@1 | 铝绑扎线 | 3.2mm以下 | m | 24.206
C16100411@1 | 铝包带 | 1mm×10mm | kg | 2.1656
C18010102@1 | 橡胶板 | 10mm以下 | kg | 0.24
C18020101@1 | 普通橡胶管 | DN50 | m | 0.7745
C18030801 | 自黏性橡胶带 | 25mm×20m | 卷 | 2.25
C18030801@1 | 自黏性橡胶带 | 25mm×20m | 卷 | 8.512
C18040802@1 | 聚氯乙烯塑料薄膜 | 0.5mm | m2 | 22.168
C18080101@1 | 塑料标识牌 |  | 个 | 1.9
注：本表由招标人填写，对投标人采购的设备及有品牌要求的材料，在此表中列出。如有暂估价的，招标人须在备注栏中说明。
清单表-6
投标人采购材料（设备）表
工程名称：04-220KV开湾线迁改入地工程-架空部分
序号 | 材料（设备）名称 | 型号规格 | 计量单位 | 数量 | 单价（元） | 备 注
安装工程
C19010102@1 | 汽油 |  | kg | 0.2266
C19020405@1 | 导电脂 |  | kg | 10.0623
C19020701@1 | 铅油 |  | kg | 0.1796
C19030201 | 乙醇 |  | kg | 1.2199
C19030201@1 | 乙醇 |  | kg | 2.09
C20010101@1 | 防锈漆 |  | kg | 0.1304
C20010201@1 | 醇酸防锈漆 |  | kg | 9.1584
C20070101@1 | 沥青清漆 |  | kg | 10.0992
C21010101@1 | 水 |  | t | 111.119
C22010201@1 | 枕木 | 160×220×2500 | 根 | 0.317
C22010401@1 | 通用钢模板 |  | kg | 839.5736
C22010421 | 专用钢模板 |  | kg | 373.5697
C22010431 | 复合木模板 |  | m2 | 24.0205
C22010431@1 | 复合木模板 |  | m2 | 65.1933
C22010432 | 木模板 |  | m3 | 1.585
C22010432@1 | 木模板 |  | m3 | 0.118
C22010441 | 钢模板附件 |  | kg | 2.7181
C22010443 | 内模定型加固圈 |  | kg | 0.9033
C22010623 | 钢护筒加工件 |  | kg | 17.9772
C22010623@1 | 钢护筒加工件 |  | kg | 194.3493
C22030501@1 | 钢锯条 | 各种规格 | 根 | 22.2308
C22040101@1 | 砂布 |  | 张 | 2.2411
C22040401@1 | 白布 |  | m2 | 0.7655
C22040412 | 无纺布 |  | m2 | 8.1095
C22040412@1 | 无纺布 |  | m2 | 9.443
C22040421 | 绸布 |  | m2 | 1.4
C22040501@1 | 棉纱头 |  | kg | 17.7785
C22040611@1 | 白棕绳 | φ8 | kg | 0.0568
C22040621@1 | 麻绳 |  | kg | 0.2658
C22040711@1 | 草袋 |  | 个 | 82.8292
C22040722@1 | 麻袋片 |  | m | 1.2678
C22040731@1 | 苇席 |  | 张 | 1.196
C22041601 | 压缩空气标准瓶装 |  | 瓶 | 1.45
C22041601@1 | 压缩空气标准瓶装 |  | 瓶 | 3.306
C30010103@1 | 铅衣(全套) |  | 套 | 1.1416
C30010104@1 | 成像板支架(碳纤维) |  | 套 | 0.2852
C30010105@1 | 成像板 | 350mm×427mm | 块 | 0.2852
C99010102 | 其他材料费 |  | 元 | 314.1821
注：本表由招标人填写，对投标人采购的设备及有品牌要求的材料，在此表中列出。如有暂估价的，招标人须在备注栏中说明。
清单表-6
投标人采购材料（设备）表
工程名称：04-220KV开湾线迁改入地工程-架空部分
序号 | 材料（设备）名称 | 型号规格 | 计量单位 | 数量 | 单价（元） | 备 注
安装工程
C99010102@1 | 其他材料费 |  | 元 | 3990.5385
SPTC09032031@1 | 现浇混凝土 [商品砼] | C20 | m3 | 159.984
SPTC09032032@1 | 现浇混凝土 [商品砼] | C15-40 集中搅拌 | m3 | 2.008
SPTC09032034@1 | 现浇混凝土 [商品砼] | C25-40 集中搅拌 | m3 | 17.153
补充主材002@1 | 钢管杆 |  | t | 50.8827
补充主材003@1 | 钢管杆 |  | t | 56.6356
补充主材003@2 | C30商品混凝土 P6抗渗汽车泵送 |  | m3 | 426.72
补充主材005@1 | 导线耐张串金具 | 220DN1（其它金具) | 组 | 12
补充主材006@1 | 导线跳线金具 | 220DT1 | 串 | 5.075
补充主材007@1 | 防振锤 | FRYJ-4/5 | 个 | 24.36
补充主材008@1 | 光缆耐张串 | OPGW-150 | 组 | 14.21
补充主材009@1 | 导线间隔棒 | FJZ-240/27 | 组 | 18.27
补充主材011@1 | 光缆接续盒 72芯 |  | 个 | 2
补充主材014@1 | 驱鸟装置 | 防鸟刺长度600mm | 个 | 24.36
补充主材014@2 | C30商品混凝土 |  | m3 | 87.0135
补充主材015@1 | 杆号牌 | 不锈钢材料常规大小 | 块 | 24
补充主材015@2 | C15商品混凝土 |  | m3 | 12.9255
补充主材016@1 | 相序牌 | 不锈钢材料常规大小 | 块 | 3
补充主材019@1 | 钢管接地极 | Φ48x6，L=2000 | 根 | 24
补充主材020@1 | 镀锌扁铁 | -40x4 | m | 24
补充主材021@1 | 接地母线 | -50x5 | m | 96
补充主材023@1 | 光缆防振锤 | OPGW-150 | 个 | 2
补充主材024@1 | 导线(利旧） | JL/LB20A-400/35 | km/三相 | 0.6
补充主材025@1 | 瓷复合绝缘子 | FU120BP/155D | 片 | 432
补充主材026@1 | 导线跳线绝缘子 | FXBW-220/120 | 串 | 5
补充主材027@1 | 防鸟罩 |  | 个 | 13
补充主材029@1 | 钢管杆 |  | t | 56.434
补充主材031@1 | 配重均压环 | 220KV | 单相 | 5
补充主材032@1 | 光缆引下线夹 |  | 块 | 30
补充主材033@1 | 导线后备线夹 | 220KV预绞 | 单相 | 12
补充主材035@1 | 商品混凝土 | C20 | m3 | 15
注：本表由招标人填写，对投标人采购的设备及有品牌要求的材料，在此表中列出。如有暂估价的，招标人须在备注栏中说明。
清单表-6
投标人采购材料（设备）表
工程名称：04-220KV开湾线迁改入地工程-架空部分
序号 | 材料（设备）名称 | 型号规格 | 计量单位 | 数量 | 单价（元） | 备 注
安装工程
补充主材036@1 | 商品混凝土 | C30 | m3 | 198.156
补充主材037 | 普通钢筋 |  | t | 0.221
补充主材038 | 普通钢筋 |  | t | 2.338
补充主材039@1 | 钢筋笼 | HPB300、HPB400 | t | 22.1707
拆除工程
C08020102@1 | 方材红白松 | 二等 | m3 | 0.4661
C14010100@1 | 镀锌铁丝 |  | kg | 32.975
C16010605@1 | 镀锌钢绞线 | GJ-35 | kg | 2.9095
C16010607@1 | 镀锌钢绞线 | GJ-70 | kg | 48.51
C22030501@1 | 钢锯条 | 各种规格 | 根 | 50.4134
C22040621@1 | 麻绳 |  | kg | 7.5722
C99010102@1 | 其他材料费 |  | 元 | 15.2
C99010102@2 | 其他材料费 |  | 元 | 14.2138
注：本表由招标人填写，对投标人采购的设备及有品牌要求的材料，在此表中列出。如有暂估价的，招标人须在备注栏中说明。

## 清单表-7 招标人采购材料（设备）表
清单表-7
招标人采购材料（设备）表
工程名称：04-220KV开湾线迁改入地工程-架空部分
序号 | 材料（设备）名称 | 型号规格 | 计量单位 | 数量 | 单价（元） | 交货地点及方式 | 备注
一 | 材料
二 | 设备
注：本表由招标人填写。